## 1 表-08 分部分项工程和单价措施项目清单与计价表
分部分项工程和单价措施项目清单与计价表
工程名称：室外工程-给水管网 |  |  |  |  | 标段：
序号 | 项目编码 | 项目名称 | 项目特征描述 | 计量 单位 | 工程量 | 金额（元）
[6 empty] | 综合单价 | 合价 | 其中
暂估价
1 | 031001007001 | 复合管 | 1、安装部位:室外 2、介质:给水 3、材质、规格:钢丝骨架塑料复合管 4、连接形式:热熔连接 5、压力试验及吹、洗设计要求:清洗，压力试验 | m | 111.6
2 | 031001006001 | 塑料管 | 1、安装部位:室外 2、介质:给水 3、材质、规格:PE63 4、连接形式:热熔连接 5、压力试验及吹、洗设计要求:清洗，压力试验 | m | 2.7
3 | 031001006002 | 塑料管 | 1、安装部位:室外 2、介质:给水 3、材质、规格:PE50 4、连接形式:热熔连接 5、压力试验及吹、洗设计要求:清洗，压力试验 | m | 3.5
4 | 031001006003 | 塑料管 | 1、安装部位:室外 2、介质:给水 3、材质、规格:PE32 4、连接形式:热熔连接 5、压力试验及吹、洗设计要求:清洗，压力试验 | m | 54.6
5 | 031003013001 | 水表 | 1、安装部位（室内外）:室外 2、型号、规格:DN100 3、连接形式:法兰 | 组 | 1
6 | 031003003001 | 焊接法兰阀门 | 1、类型:法兰闸阀 2、材质:碳钢 3、规格、压力等级:DN100 4、连接形式:法兰 | 个 | 4
7 | 031003001001 | 螺纹阀门 | 1、类型:螺纹闸阀 2、材质:碳钢 3、规格、压力等级:DN50 4、连接形式:螺纹 | 个 | 1
8 | 031003001002 | 螺纹阀门 | 1、类型:螺纹闸阀 2、材质:碳钢 3、规格、压力等级:DN40 4、连接形式:螺纹 | 个 | 1
9 | 031003001003 | 螺纹阀门 | 1、类型:螺纹闸阀 2、材质:铜 3、规格、压力等级:DN25 4、连接形式:螺纹 | 个 | 3
10 | 030901011001 | 室外消火栓 | 1、安装方式:室内 2、型号、规格:1.6MPa浅100型 | 套 | 2
11 | 040504001001 | 砌筑井 | 1、垫层、基础材质及厚度:阀门井1000*1500*900 | 座 | 3
12 | 040504001002 | 砌筑井 | 1、垫层、基础材质及厚度:阀门井800*800*1000 | 座 | 5
13 | 010101003001 | 挖沟槽土方 | 1、土壤类别:一、二类土 2、挖土深度:1.5m 以内 | m3 | 80
14 | 010103001001 | 回填方 | 1、填方材料品种:回填砂200，回填土600 | m3 | 80
15 | 010103002001 | 余方弃置 | 1、废弃料品种:多余不可利用土方 2、运距:装车外运，运距及弃置点投标单位自行考虑 | m3 | 21
分部分项工程清单合计
1 | 031301017001 | 脚手架搭拆 |  | 项 | 1
单价措施项目清单合计
合 计
【清单大师计价软件江苏版V9.12】

## 2 表-11 总价措施项目清单与计价表
总价措施项目清单与计价表
工程名称：室外工程-给水管网 |  |  |  |  | 标段：
序号 | 项目编码 | 项目名称 | 计算基础 | 费率（%） | 金额（元） | 调整 费率（%） | 调整后 金额（元） | 备注
1 | 031302001001 | 现场安全文明施工 |  | 0
1.1 |  | 基本费 | 分部分项工程费+单价措施项目费-除税工程设备费 | 1.5
1.2 |  | 标化增加费(省一星级) | 分部分项工程费+单价措施项目费-除税工程设备费 | 0
1.3 |  | 扬尘污染防治增加费 | 分部分项工程费+单价措施项目费-除税工程设备费 | 0.21
2 | 031302010001 | 工程按质论价(市优) | 分部分项工程费+单价措施项目费-除税工程设备费 | 0
3 | 031302002001 | 夜间施工 |  | 0
4 | 031302004001 | 二次搬运 |  | 0
5 | 031302005001 | 冬雨季施工 |  | 0
6 | 03B001 | 地上、地下设施、建筑物的临时保护设施 |  | 0
7 | 031302006001 | 已完工程及设备保护费 |  | 0
8 | 031302008001 | 临时设施费 |  | 0
9 | 031302009001 | 赶工措施费 |  | 0
10 | 03B002 | 特殊条件下施工增加费 |  | 0
11 | 031302003001 | 非夜间施工照明 |  | 0
12 | 031302011001 | 住宅工程分户验收 |  | 0
13 | 031302012001 | 建筑工人实名制费用 |  | 0
合 计
【清单大师计价软件江苏版V9.12】

## 3 表-12 其他项目清单与计价汇总表
其他项目清单与计价汇总表
工程名称：室外工程-给水管网 |  |  | 标段：
序号 | 项目名称 | 金额(元) | 结算金额(元) | 备注
1 | 暂列金额 | 4300
2 | 暂估价 | 0
2.1 | 材料暂估价 | 0
2.2 | 专业工程暂估价 | 0
3 | 计日工 | 0
4 | 总承包服务费 | 0
合 计 |  | 4300
【清单大师计价软件江苏版V9.12】

## 4 表-12-1 暂列金额明细表
暂列金额明细表
工程名称：室外工程-给水管网 |  |  | 标段：
序号 | 项目名称 | 计量单位 | 暂定金额(元) | 备注
1 | 预留金 |  | 4300
合 计 |  |  | 4300
【清单大师计价软件江苏版V9.12】

## 5 表-12-3 专业工程暂估价及结算价表
专业工程暂估价及结算价表
工程名称：室外工程-给水管网 |  |  |  | 标段：
序号 | 工程名称 | 工程内容 | 暂估金额(元) | 结算金额(元) | 差额±(元) | 备注
合 计 |  |  | 0
【清单大师计价软件江苏版V9.12】

## 6 表-13 规费、税金项目计价表
规费、税金项目计价表
工程名称：室外工程-给水管网 |  |  | 标段：
序号 | 项目名称 | 计算基础 | 计算基数(元) | 计算费率(％) | 金额(元)
1 | 规费 |  |  | 0
1.1 | 社会保险费 | 分部分项工程费+措施项目费+其他项目费-除税工程设备费 |  | 2.4
1.2 | 住房公积金 | 分部分项工程费+措施项目费+其他项目费-除税工程设备费 |  | 0.42
1.3 | 环境保护税 | 分部分项工程费+措施项目费+其他项目费-除税工程设备费 |  | 0
2 | 税金 | 分部分项工程费+措施项目费+其他项目费+规费-除税甲供材料和甲供设备费/1.01 |  | 9
合 计
【清单大师计价软件江苏版V9.12】