## 1 表-08 分部分项工程和单价措施项目清单与计价表
分部分项工程和单价措施项目清单单价控制价表
工程名称：附属工程-硬质场地 |  |  |  | 标段：
序号 | 项目编码 | 项目名称 | 项目特征描述 | 计量 单位 | 工程量 | 金额（元）
招标控制单价（最高限价)
|  | 新建硬质场地 |  |  |  | 0
1 | 040202001001 | 路床（槽）整形 | 1、按照设计要求夯实及整形 | m2 | 1350 | 1.83
2 | 040202002001 | 石灰稳定土 | 1.含灰量:30cm厚10%石灰土 | m2 | 1350 | 53.44
3 | 040202015001 | 水泥稳定碎(砾）石 | 1.厚度:20cm厚水泥稳定碎石 | m2 | 1350 | 33.35
4 | 040203007001 | 水泥混凝土 | 1.混凝土强度等级:25cm厚C30砼面层(最薄处) (分块捣制,振捣密实,随打随抹平,每块路面 长不大于5米、宽不大于4.5米) 2.嵌缝材料:沥青砂 3.塑料膜养生 | m2 | 1350 | 160.84
5 | 040901001001 | 现浇构件钢筋 | 1.钢筋种类:25@300mm涂刷沥青 传力杆 | t | 1.949 | 5552.17
6 | 040901001002 | 现浇构件钢筋 | 1.钢筋种类:14@700mm拉杆 | t | 3.92 | 5552.17
7 | 040204004001 | 安砌侧(平、缘）石 | 1.材料品种、规格:花岗岩700x250x120 2.基础、垫层：材料品种、厚度:C15混凝土，尺寸详图纸 | m | 255.68 | 144.69
|  | 分部小计 |  |  |  | 0
|  | 原硬质场地修复 |  |  |  | 0
8 | 041001003001 | 拆除基层 | 1、材质:液压岩石破碎机凿除原混凝土路面及碎石垫层 2、厚度:22cm | m2 | 400 | 7.18
9 | 040103002001 | 余方弃置 | 1、机械挖路面拆除部分 2、运距：破碎砼外运，投标人自行考虑运距 | m3 | 88 | 36.61
10 | 040202001002 | 路床（槽）整形 | 1、整理路床 旧路基整理 | m2 | 400 | 4.9
11 | 040203007002 | 水泥混凝土 | 1.混凝土强度等级:25cm厚C30砼面层(最薄处) (分块捣制,振捣密实,随打随抹平,每块路面 长不大于5米、宽不大于4.5米) 2.嵌缝材料:沥青砂 3.塑料膜养生 | m2 | 400 | 159.99
12 | 040901001003 | 现浇构件钢筋 | 1.钢筋种类:25@300mm涂刷沥青 传力杆 | t | 0.577 | 5552.17
13 | 040901001004 | 现浇构件钢筋 | 1.钢筋种类:14@700mm拉杆 | t | 1.162 | 5552.17
|  | 分部小计 |  |  |  | 0
|  | 洗车处明沟 |  |  |  | 0
14 | 010501001001 | 垫层 | 1.混凝土种类:碎石垫层 | m3 | 2.94 | 333.54
15 | 010501001002 | 垫层 | 1.混凝土种类:商品砼 2.混凝土强度等级:C15 | m3 | 2.94 | 547.12
16 | 010401014001 | 砖地沟、明沟 | 1、M7.5水泥砂浆砌MU15混凝土水泥砖 | m3 | 4.32 | 622.33
17 | 011108004001 | 水泥砂浆零星项目 | 1.工程部位:洗车处明沟池底 2.找平层厚度、砂浆配合比:1：3水泥砂浆抹面 | m2 | 9 | 50.96
18 | 011108004002 | 水泥砂浆零星项目 | 1.工程部位:洗车处明沟池侧 2.找平层厚度、砂浆配合比:1：3水泥砂浆抹面 3.面层厚度、砂浆厚度:15mm | m2 | 18 | 50.96
19 | 010512008001 | 沟盖板 | 1.类型:明沟成品盖板（墨铸铁单篦子550*300） | 套 | 100 | 80.5
|  | 分部小计 |  |  |  | 0
|  | 分部分项工程清单合计 |  |  |  | 0
|  | 单价措施项目清单合计 |  |  |  | 0
合 计
【清单大师计价软件江苏版V9.12】