## 1 表-08 分部分项工程和单价措施项目清单与计价表
分部分项工程和单价措施项目清单与计价表
工程名称：水电安装工程-转运中心 |  |  |  |  | 标段：
序号 | 项目编码 | 项目名称 | 项目特征描述 | 计量 单位 | 工程量 | 金额（元）
[6 empty] | 综合单价 | 合价 | 其中
暂估价
电气工程
1 | 030404017001 | 配电箱 | 1、名称:动力配电箱1AP 2、规格:600*700*200 3、接线端子材质、规格:接线，接地，调试 4、端子板外部接线材质、规格:端子板外部接线 5、安装方式:嵌墙安装1.6m | 台 | 1
2 | 030404017002 | 配电箱 | 1、名称:配电箱1AL 2、规格:600*700*180 3、接线端子材质、规格:接线，接地，调试 4、端子板外部接线材质、规格:端子板外部接线 5、安装方式:嵌墙安装1.6m | 台 | 1
3 | 030404017003 | 配电箱 | 1、名称:动力配电箱1AP1.2 2、规格:600*700*200 3、接线端子材质、规格:接线，接地，调试 4、端子板外部接线材质、规格:端子板外部接线 5、安装方式:嵌墙安装1.5m | 台 | 2
4 | 030411001001 | 配管 | 1、名称:焊接钢管 2、材质:钢管 3、规格:DN65 4、配置形式:砖、混凝土结构暗配 5、接地要求:按验收规范 | m | 53.6
5 | 030411001002 | 配管 | 1、名称:焊接钢管 2、材质:钢管 3、规格:DN50 4、配置形式:砖、混凝土结构暗配 5、接地要求:按验收规范 | m | 8.4
6 | 030411001003 | 配管 | 1、名称:镀锌电线管 2、规格:JDG20 3、配置形式:砖、混凝土结构暗配 4、接地要求:按验收规范 | m | 419.8
7 | 030408001001 | 电力电缆 | 1、名称:电力电缆 2、规格:YJV-4*50+1*25 3、敷设方式、部位:管道敷设 4、电压等级（kV）:0.4 | m | 38.8
8 | 030408001002 | 电力电缆 | 1、名称:电力电缆 2、规格:YJV-4*25+1*16 3、敷设方式、部位:管道敷设 4、电压等级（kV）:0.4 | m | 7.1
9 | 030408001003 | 电力电缆 | 1、名称:电力电缆 2、规格:YJV-5*10 3、敷设方式、部位:管道敷设 4、电压等级（kV）:0.4 | m | 11.1
10 | 030411004001 | 配线 | 1、配线形式:管内穿线 2、规格:BV2.5mm2 3、配线部位:砖混凝土结构 | m | 1408.7
11 | 030408006001 | 电力电缆头 | 1、名称:电力电缆头 2、规格:50mm2 3、材质、类型:干包式电力电缆头 | 个 | 2
12 | 030408006002 | 电力电缆头 | 1、名称:电力电缆头 2、规格:25mm2 3、材质、类型:干包式电力电缆头 | 个 | 2
13 | 030412002001 | 工厂灯 | 1、名称:LED工矿灯 2、规格:LED1*100W 3、安装形式:吊管安装 | 套 | 39
14 | 030412005001 | 荧光灯 | 1、名称:单管荧光灯 2、规格:1*28W 3、安装形式:吸顶 | 套 | 20
15 | 030412001001 | 普通灯具 | 1、名称:吸顶灯 2、规格:LED1*22W | 套 | 4
16 | 030404034001 | 照明开关 | 1、名称:暗开关(单控) 单联 2、规格:250V/10A 3、安装方式:暗装 | 个 | 3
17 | 030404034002 | 照明开关 | 1、名称:暗开关(单控) 双联 2、规格:250V/10A 3、安装方式:暗装 | 个 | 3
18 | 030404034003 | 照明开关 | 1、名称:暗开关(单控) 三联 2、规格:250V/10A 3、安装方式:暗装 | 个 | 2
19 | 030404034004 | 照明开关 | 1、名称:暗开关(单控)四联 2、规格:250V/10A 3、安装方式:暗装 | 个 | 3
20 | 030404034005 | 照明开关 | 1、名称:暗开关(双控) 单联 2、规格:250V/10A 3、安装方式:暗装 | 个 | 2
21 | 030404035001 | 插座 | 1、名称:单相二.三极插座 2、规格:220V/10A 3、安装方式:暗装 | 个 | 5
22 | 030411006001 | 接线盒 | 1、名称:钢制接线盒 2、安装形式:暗装 | 个 | 63
23 | 030411006002 | 接线盒 | 1、名称:开关盒 2、材质:钢制 3、安装形式:暗装 | 个 | 18
24 | 030409004001 | 均压环 | 1、名称:均压环 2、材质:利用圈梁钢筋 3、安装形式:焊接 | m | 272.7
25 | 030409002001 | 接地母线 | 1、材质:镀锌扁钢 2、规格:-40*4 | m | 14.8
26 | 030409003001 | 避雷引下线 | 1、名称:引下线 2、材质:利用柱筋引下 | m | 380.8
27 | 030409005001 | 避雷网 | 1、名称:避雷网 2、材质:镀锌圆钢 3、规格:φ10 4、安装形式:焊接 | m | 314.8
28 | 030409008001 | 等电位端子箱、测试板 | 1、名称:总等电位联结端子箱 2、材质:钢 | 台 | 1
29 | 030409008002 | 等电位端子箱、测试板 | 1、名称:测试板 断接卡子 2、材质:钢制 3、规格:100*100*6 | 台 | 4
30 | 030414011001 | 接地装置 |  | 系统 | 1
分部小计
给排水工程
31 | 031001006001 | 塑料管 | 1、安装部位:排水 2、材质、规格:UPVC-De200 3、连接形式:零件粘接 | m | 7.5
32 | 031001006002 | 塑料管 | 1、安装部位:排水 2、材质、规格:UPVC-De110 3、连接形式:零件粘接 | m | 13.7
33 | 031001006003 | 塑料管 | 1、安装部位:排水 2、材质、规格:UPVC-De75 3、连接形式:零件粘接 | m | 15
34 | 031001006004 | 塑料管 | 1、安装部位:排水 2、材质、规格:UPVC-De50 3、连接形式:零件粘接 | m | 4.4
35 | 031001006005 | 塑料管 | 1、安装部位:雨水管 2、材质、规格:UPVC-De110 3、连接形式:零件粘接 | m | 73.05
36 | 031001006006 | 塑料管 | 1、安装部位:给水 2、材质、规格:PPR-De50 3、连接形式:热熔连接 | m | 36.1
37 | 031001006007 | 塑料管 | 1、安装部位:给水 2、材质、规格:PPR-De25 3、连接形式:热熔连接 | m | 18.9
38 | 031001001001 | 镀锌钢管 | 1、安装部位:室内 2、介质:喷淋水 3、连接形式:螺纹连接 4、压力试验及吹、洗设计要求:压力试验 | m | 12
39 | 031001001002 | 镀锌钢管 | 1、安装部位:室内 2、介质:喷淋水 3、规格、压力等级:DN20 4、连接形式:螺纹连接 5、压力试验及吹、洗设计要求:压力试验 | m | 6
40 | 031001001003 | 镀锌钢管 | 1、安装部位:室内 2、介质:喷淋水 3、规格、压力等级:DN15 4、连接形式:螺纹连接 5、压力试验及吹、洗设计要求:压力试验 | m | 12
41 | 031003001001 | 螺纹阀门 | 1、类型:螺纹闸阀 2、材质:碳钢 3、规格、压力等级:DN40 4、连接形式:螺纹 | 个 | 2
42 | 031003001002 | 螺纹阀门 | 1、类型:螺纹闸阀 2、材质:碳钢 3、规格、压力等级:DN25 4、连接形式:螺纹 | 个 | 2
43 | 031003001003 | 螺纹阀门 | 1、类型:螺纹截止阀 2、材质:碳钢 3、规格、压力等级:DN20 4、连接形式:螺纹 | 个 | 6
44 | 030901003001 | 水喷淋（雾）喷头 | 1、材质、型号、规格:DN15 2、连接形式:无吊顶 | 个 | 8
45 | 031004004001 | 洗涤盆 | 1、材质:陶瓷 2、规格、类型:普通 3、组装形式:冷水 4、附件名称、数量:立式龙头 | 组 | 3
46 | 031004003001 | 洗脸盆 | 1、材质:陶瓷 2、规格、类型:立式 3、组装形式:冷水 4、附件名称、数量:感应龙头 | 组 | 1
47 | 031004014001 | 给、排水附（配）件 | 1、材质:不锈钢 2、型号、规格:DN50地漏 | 个 | 4
48 | 031004014002 | 给、排水附（配）件 | 1、材质:铸铁 2、型号、规格:DN75地漏 | 个 | 3
49 | 031004014003 | 给、排水附（配）件 | 1、材质:铸铁 2、型号、规格:DN100地漏 | 个 | 2
50 | 031002003001 | 套管 | 1、名称、类型:过墙过楼板钢套管 2、材质:钢管 3、规格:DN150 4、填料材质:按规范 | 个 | 2
51 | 031002003002 | 套管 | 1、名称、类型:过墙过楼板钢套管 2、材质:钢管 3、规格:DN100 4、填料材质:按规范 | 个 | 2
52 | 031002003003 | 套管 | 1、名称、类型:过墙过楼板钢套管 2、材质:钢管 3、规格:DN80 4、填料材质:按规范 | 个 | 1
53 | 031002003004 | 套管 | 1、名称、类型:过墙过楼板钢套管 2、规格:DN40 3、填料材质:按规范 | 个 | 2
54 | 031002001001 | 管道支架 | 1、材质:型钢 2、管架形式:一般管架 | kg | 65
分部小计
分部分项工程清单合计
1 | 031301017001 | 脚手架搭拆 |  | 项 | 1
单价措施项目清单合计
合 计
【清单大师计价软件江苏版V9.12】

## 2 表-11 总价措施项目清单与计价表
总价措施项目清单与计价表
工程名称：水电安装工程-转运中心 |  |  |  |  | 标段：
序号 | 项目编码 | 项目名称 | 计算基础 | 费率（%） | 金额（元） | 调整 费率（%） | 调整后 金额（元） | 备注
1 | 031302001001 | 现场安全文明施工 |  | 0
1.1 |  | 基本费 | 分部分项工程费+单价措施项目费-除税工程设备费 | 1.5
1.2 |  | 标化增加费(省一星级) | 分部分项工程费+单价措施项目费-除税工程设备费 | 0
1.3 |  | 扬尘污染防治增加费 | 分部分项工程费+单价措施项目费-除税工程设备费 | 0.21
2 | 031302010001 | 工程按质论价(市优) | 分部分项工程费+单价措施项目费-除税工程设备费 | 0
3 | 031302002001 | 夜间施工 |  | 0
4 | 031302004001 | 二次搬运 |  | 0
5 | 031302005001 | 冬雨季施工 |  | 0
6 | 03B001 | 地上、地下设施、建筑物的临时保护设施 |  | 0
7 | 031302006001 | 已完工程及设备保护费 |  | 0
8 | 031302008001 | 临时设施费 |  | 0
9 | 031302009001 | 赶工措施费 |  | 0
10 | 03B002 | 特殊条件下施工增加费 |  | 0
11 | 031302003001 | 非夜间施工照明 |  | 0
12 | 031302011001 | 住宅工程分户验收 |  | 0
13 | 031302012001 | 建筑工人实名制费用 |  | 0
合 计
【清单大师计价软件江苏版V9.12】

## 3 表-12 其他项目清单与计价汇总表
其他项目清单与计价汇总表
工程名称：水电安装工程-转运中心 |  |  | 标段：
序号 | 项目名称 | 金额(元) | 结算金额(元) | 备注
1 | 暂列金额 | 10000
2 | 暂估价 | 0
2.1 | 材料暂估价 | 0
2.2 | 专业工程暂估价 | 0
3 | 计日工 | 0
4 | 总承包服务费 | 0
合 计 |  | 10000
【清单大师计价软件江苏版V9.12】

## 4 表-12-1 暂列金额明细表
暂列金额明细表
工程名称：水电安装工程-转运中心 |  |  | 标段：
序号 | 项目名称 | 计量单位 | 暂定金额(元) | 备注
1 | 预留金 |  | 10000
合 计 |  |  | 10000
【清单大师计价软件江苏版V9.12】

## 5 表-12-3 专业工程暂估价及结算价表
专业工程暂估价及结算价表
工程名称：水电安装工程-转运中心 |  |  |  | 标段：
序号 | 工程名称 | 工程内容 | 暂估金额(元) | 结算金额(元) | 差额±(元) | 备注
合 计 |  |  | 0
【清单大师计价软件江苏版V9.12】

## 6 表-13 规费、税金项目计价表
规费、税金项目计价表
工程名称：水电安装工程-转运中心 |  |  | 标段：
序号 | 项目名称 | 计算基础 | 计算基数(元) | 计算费率(％) | 金额(元)
1 | 规费 |  |  | 0
1.1 | 社会保险费 | 分部分项工程费+措施项目费+其他项目费-除税工程设备费 |  | 2.4
1.2 | 住房公积金 | 分部分项工程费+措施项目费+其他项目费-除税工程设备费 |  | 0.42
1.3 | 环境保护税 | 分部分项工程费+措施项目费+其他项目费-除税工程设备费 |  | 0
2 | 税金 | 分部分项工程费+措施项目费+其他项目费+规费-除税甲供材料和甲供设备费/1.01 |  | 9
合 计
【清单大师计价软件江苏版V9.12】