## 1 表-08 分部分项工程和单价措施项目清单与计价表
分部分项工程和单价措施项目清单单价控制价表
工程名称：室外工程-雨污水管网 |  |  |  | 标段：
序号 | 项目编码 | 项目名称 | 项目特征描述 | 计量 单位 | 工程量 | 金额（元）
招标控制单价（最高限价)
|  | 雨水 |  |  |  | 0
1 | 010101003001 | 挖沟槽土方 | 1、土壤类别:综合考虑 2、机械挖土、人工辅助开挖 3、原则上就近堆放/堆放于指定地点，翻挖次数及场内运输投标单位自行考虑 | m3 | 239.26 | 9.18
2 | 010103001001 | 回填方 | 1、密实度要求:符合设计要求 2、填方材料品种:素土 3、填方来源、运距:利用原土，场内运输投标单位自行考虑 4、部位:坑、槽回填 | m3 | 224.13 | 18.99
3 | 010103002001 | 余方弃置 | 1、废弃料品种:多余不可利用土方 2、运距:装车外运，运距及弃置点投标单位自行考虑 | m3 | 15.13 | 21.15
4 | 040501004001 | 塑料管 | 1、垫层、基础材质及厚度:300mm灰土垫层 2、材质及规格:PE实壁管 De200，环刚度4KN/㎡ 3、连接形式:胶圈接口 4、铺设深度:按设计图纸 | m | 132.37 | 38.89
5 | 040501004002 | 塑料管 | 1、垫层、基础材质及厚度:300mm灰土垫层 2、材质及规格:PE实壁管 De300，环刚度4KN/㎡ 3、连接形式:胶圈接口 4、铺设深度:按设计图纸 | m | 155.34 | 70.5
6 | 040504001001 | 砌筑井 | 1、砖砌方形雨水检查井(落底式)600*600 2、平均井深1.1m内 3、600*600重型钢纤维井盖座(D400级) 4、详见苏S01-2012-149 5、混凝土为商品砼，含模板制作、安装、拆除 | 座 | 19 | 1767.77
|  | 分部小计 |  |  |  | 0
|  | 污水 |  |  |  | 0
7 | 010101003002 | 挖沟槽土方 | 1、土壤类别:综合考虑 2、机械挖土、人工辅助开挖 3、原则上就近堆放/堆放于指定地点，翻挖次数及场内运输投标单位自行考虑 | m3 | 146.09 | 9.18
8 | 010103001002 | 回填方 | 1、密实度要求:符合设计要求 2、填方材料品种:素土 3、填方来源、运距:利用原土，场内运输投标单位自行考虑 4、部位:坑、槽回填 | m3 | 135.45 | 18.99
9 | 010103002002 | 余方弃置 | 1、废弃料品种:多余不可利用土方 2、运距:装车外运，运距及弃置点投标单位自行考虑 | m3 | 10.64 | 19.67
10 | 040501004003 | 塑料管 | 1、垫层、基础材质及厚度:300mm灰土垫层 2、材质及规格:PE实壁管 De200，环刚度4KN/㎡ 3、连接形式:胶圈接口 4、铺设深度:按设计图纸 | m | 48.06 | 38.89
11 | 040501004004 | 塑料管 | 1、垫层、基础材质及厚度:300mm灰土垫层 2、材质及规格:PE实壁管 De300，环刚度4KN/㎡ 3、连接形式:胶圈接口 4、铺设深度:按设计图纸 | m | 129.19 | 70.5
12 | 040504001002 | 砌筑井 | 1、砖砌方形污水检查井600*600 2、平均井深1.1m内 3、600*600重型钢纤维井盖座(D400级) 4、详见苏S01-2012-149 5、混凝土为商品砼，含模板制作、安装、拆除 | 座 | 13 | 1621.99
|  | 分部小计 |  |  |  | 0
|  | 分部分项工程清单合计 |  |  |  | 0
1 | 011705001001 | 大型机械设备进出场及安拆 |  | 项 | 1 | 6333.34
|  | 单价措施项目清单合计 |  |  |  | 0
合 计
【清单大师计价软件江苏版V9.12】