## 1 表-08 分部分项工程和单价措施项目清单与计价表
分部分项工程和单价措施项目清单与计价表
工程名称：土建工程-管理用房 |  |  |  |  | 标段：
序号 | 项目编码 | 项目名称 | 项目特征描述 | 计量 单位 | 工程量 | 金额（元）
[6 empty] | 综合单价 | 合价 | 其中
暂估价
土石方工程
1 | 010101001001 | 平整场地 | 1、土壤类别：详见施工图纸 2、弃土运距：投标人自行考虑 | m2 | 401.19
2 | 010101002001 | 挖一般土方 | 1、土壤类别：详见施工图纸 2、挖土深度：2m内 3、弃土运距：投标人自行来考虑 | m3 | 938.97
3 | 010103001001 | 回填方 | 1.密实度要求:夯填 2.填方材料品种:素土 3.填方来源、运距:投标人自行考虑 | m3 | 792.89
4 | 010103002001 | 余方弃置 | 1、废弃料品种：素土 2、运距：投标人自行考虑 | m3 | 146.08
分部小计
砌筑工程
5 | 010401001001 | 砖基础 | 1、砖品种、规格、强度等级：Mu20混凝土实心砖 2、基础类型：直形基础 3、砂浆强度等级：MB10水泥砂浆 4、防潮层材料种类：水泥砂浆内掺5%防水剂20厚 | m3 | 52.75
6 | 010402001001 | 砌块墙 | 1、墙体类型：内外墙 2、砌块品种、规格、强度：Mu10页岩多孔砖 3、砂浆强度等级：Mb7.5混合砂浆 4、墙厚：120mm、240mm | m3 | 73.96
分部小计
混凝土及钢筋混凝土工程
7 | 010501001001 | 垫层 | 1、混凝土种类：商品砼 2、混凝土强度等级：C15 | m3 | 18.53
8 | 010501003001 | 独立基础 | 1、混凝土种类：商品砼 2、混凝土强度等级：C25 | m3 | 36.85
9 | 010501002001 | 带形基础 | 1、混凝土种类：商品砼 2、混凝土强度等级：C25 | m3 | 15.18
10 | 010503001001 | 基础地圈梁 | 1、混凝土种类：商品砼 2、混凝土强度等级：C25 | m3 | 9.71
11 | 010502001001 | 矩形柱 | 1、混凝土种类：商品砼 2、混凝土强度等级：C25 3、柱周长2.5M以内，支模高度3.6M内 | m3 | 26.44
12 | 010502003001 | 异形柱 | 1、混凝土种类：商品砼 2、混凝土强度等级：C25 3、柱每边宽0.5M以内，支模高度3.6M内 | m3 | 3.81
13 | 010502002001 | 构造柱 | 1、混凝土种类：商品砼 2、混凝土强度等级：C25 | m3 | 14.56
14 | 010503004001 | 圈梁 | 1、部位;挑檐屋面圈梁 2、混凝土种类：商品砼 3、混凝土强度等级：C25 | m3 | 3.53
15 | 010503004002 | 圈梁 | 1、部位：窗台 2、混凝土种类：商品砼 3、混凝土强度等级：C25 | m3 | 1.63
16 | 010503004003 | 圈梁 | 1、部位：卫生间止水、露台止水 2、混凝土种类：商品砼 3、混凝土强度等级：C25 | m3 | 1.67
17 | 010503005001 | 过梁 | 1、混凝土种类：商品砼 2、混凝土强度等级：C25 | m3 | 0.63
18 | 010503002001 | 矩形梁 | 1、混凝土种类：商品砼 2、混凝土强度等级：C25 3、支模高度3.6m内 | m3 | 3.22
19 | 010505001001 | 有梁板 | 1、混凝土种类：商品砼 2、混凝土强度等级：C25 3、板厚度：200mm内,支模高度3.6m内 | m3 | 115.79
20 | 010505001002 | 有梁板（屋面斜板） | 1、混凝土种类：商品砼 2、混凝土强度等级：C25 3、板厚度：200mm内,支模高度5m内 | m3 | 25.26
21 | 010506001001 | 直形楼梯 | 1、混凝土种类：商品砼 2、混凝土强度等级：C25 | m2 | 13.25
22 | 010505008001 | 雨篷板 | 1、混凝土种类：商品砼 2、混凝土强度等级：C25 | m2 | 2.26
23 | 010507001001 | 坡道 | 1、部位：细石砼散水 2、40厚C20细石砼,撒1:2水泥黄砂压实抹光 3、120厚碎石或碎砖灌M2.5混合砂浆 4、素土夯实,向外坡4.0% | m2 | 23.33
24 | 010515001001 | 现浇构件钢筋 | 1、钢筋种类、规格：三级钢直径12以内 | t | 9.587
25 | 010515001002 | 现浇构件钢筋 | 1、钢筋种类、规格：三级钢直径25以内 | t | 22.286
26 | 010515001003 | 现浇构件钢筋 | 1、钢筋种类、规格：砌体加固筋 | t | 0.463
27 | 010515001004 | 现浇构件钢筋 | 1、刚性层内配直径4@150*150钢筋网与屋面板预埋直径10钢筋头绑牢) | t | 1.339
28 | 010516004001 | 钢筋电渣压力焊接头 | 电渣压力焊接头; | 个 | 679
29 | 010516003001 | 机械连接 | 直螺纹机械接头 Φ25以内; | 个 | 73
分部小计
门窗工程
30 | 010801002001 | 木质门带套 | 1.门代号及洞口尺寸:900*2000、1000*2200、1500*2200 2.镶嵌玻璃品种、厚度:木质平开门 3、含门套、门锁及五金等 | m2 | 13.5
31 | 010802001001 | 金属(塑钢）门 | 1.门代号及洞口尺寸:1200*2700、3600*3000 2.门框、扇材质:铝合金平开门 3、玻璃品种、厚度:6Low-E+12A+6中空玻璃 4、含门套、门锁及五金等 | m2 | 24.84
32 | 010802001002 | 金属(塑钢）门 | 1、门代号及洞口尺寸:1000*2200、1500*2800、1800*2800 2、门框、扇材质:不锈钢复合平开门 3、含门套、门锁及五金等 | m2 | 16.48
33 | 010807001001 | 金属（塑钢、断桥）窗 | 1.窗代号及洞口尺寸:图纸范围内所有窗 2.框、扇材质:铝合金推拉窗、固定窗 3.玻璃品种、厚度:6Low-E+12A+6中空玻璃 | m2 | 161.24
分部小计
屋面及防水工程
34 | 010901001001 | 瓦屋面 | 1、灰色水泥平瓦 2、木挂瓦条30x12中距按瓦材规格 3、木顺水条25x12中距150,固定用Φ4长60，水泥钉@600 4、具体做法详见：09J202-1 1/K3 | m2 | 152.3
35 | 010902001001 | 屋面卷材防水 | 1、部位：斜屋面、平屋面 2、4mmSBS防水卷材 | m2 | 536.65
36 | 010902002001 | 屋面涂膜防水 | 1、防水冷胶涂料二布三涂 | m2 | 381.83
37 | 010904002001 | 楼（地）面涂膜防水 | 1、部位：卫生间地面 2、防水膜品种、厚度、遍数：1.8厚聚氨脂防水涂膜三遍所有地面与竖管及墙角均翻高150 | m2 | 34.38
38 | 010902003001 | 屋面刚性层（斜屋面） | 1、35厚C20细石混凝土找平层,内配Φ4@150x150钢筋网,与屋面预埋Φ10钢筋头绑牢(钢筋另计） 2、钢筋混凝土屋面板 | m2 | 152.3
39 | 010902003002 | 屋面刚性层（平屋面） | 1、40厚C20细石混凝土,内配Φ4@150双向钢筋网(钢筋另计） 2、10厚低标号砂浆隔离层 3、20厚1:3水泥砂浆找平层 4、最薄30厚LC5.0轻集料混凝土2%找坡层 5、钢筋混凝土屋面板 | m2 | 362.86
分部小计
保温、隔热、防腐工程
40 | 011001001001 | 保温隔热屋面 | 坡屋面：保温或隔热层(50厚挤塑聚苯板/(XPS)) | m2 | 152.3
41 | 011001001002 | 保温隔热屋面 | 平屋面：保温或隔热层(50厚挤塑聚苯板/(XPS)) | m2 | 362.86
分部小计
楼地面装饰工程
42 | 011102003001 | 块料楼地面（600*600棕黄色防滑地砖） | 1、部位：卫生间、盥洗室 2、8~10厚地面砖,干水泥擦缝，撒素水泥面（洒适量清水）(600*600棕黄色防滑地砖） 3、20厚1:3干硬性水泥砂浆粘结层 4、刷素水泥浆（或界面剂）一道 5、最薄处30厚C20细石砼找平层 6、1.8厚聚氨酯三遍涂膜防水层（另计） 7、60厚C15砼，随捣随抹平 8、150厚碎石或碎砖夯实 9、素土夯实 | m2 | 27.07
43 | 011101001001 | 水泥砂浆楼地面 | 1、部位：库房 2、20厚1:2水泥砂浆压实抹光 3、100厚C15砼,随捣随抹平 4、150厚碎石或碎砖夯实 5、素土夯实 | m2 | 232.21
44 | 011102003002 | 块料楼地面（600*600棕黄色地砖） | 1、部位：走廊、大厅等 2、8~10厚地面砖,干水泥擦缝，撒素水泥面(洒适量清水)（600*600棕黄色地砖） 3、20厚1:3干硬性水泥砂浆粘结层 4、刷素水泥浆(或界面剂)一道 5、60厚C15砼,随捣随抹平 6、150厚碎石或碎砖夯实 7、素土夯实 | m2 | 122.02
45 | 011104002001 | 复合木地板 | 1、部位：办公室、会议室、花房 2、8厚复合木地板,板缝用胶粘剂粘铺 3、3~5厚泡沫塑料衬垫 4、20厚1:3水泥砂浆找平层 5、现浇钢筋混凝土楼板 | m2 | 171
46 | 011102003003 | 块料楼地面（600*600棕黄色地砖） | 1、部位:走廊、楼梯间、楼梯踏步、休息平台 2、8~10厚防滑地砖铺实拍平,干水泥擦缝 3、5厚1:1水泥砂浆结合层 4、20厚1:3水泥砂浆找平层 5、现浇钢筋混凝土楼板 | m2 | 56.48
47 | 011105001001 | 水泥砂浆踢脚线 | 1、8厚1:2.5水泥砂浆 2、12厚1:3水泥砂浆打底 3、踢脚线高度：150mm | m | 267.71
分部小计
墙、柱面装饰与隔断、幕墙工程
48 | 011201001001 | 墙面一般抹灰 | 1、部位：外墙 2、聚合物砂浆 3、20厚1:3水泥砂浆(内掺5.0%防水剂)找平层,内铺一道耐碱玻纤网格布 | m2 | 415.5
49 | 011201001002 | 墙面一般抹灰（除卫生间外所有内墙） | 1、部位：除卫生间外所有内墙 2、10厚1:0.3:3水泥石灰膏砂浆粉面 3、15厚1:3水泥防水砂浆打底,铺一道耐碱玻纤网格布 4、基层墙体 | m2 | 742.4
50 | 011204003001 | 块料墙面 | 1、部位：卫生间 2、浅灰色亚光玻化砖(300x600),白水泥擦缝 3、4厚1:1水泥砂浆加水重20%的801胶粘贴 4、素水泥浆结合层一遍 5、15厚1:3水泥防水砂浆打底 6、贴砖高度：至吊顶面2.7m | m2 | 92.2
51 | 011204003002 | 块料墙面 | 1、部位：外墙 2、1:1水泥(或白水泥掺色)砂浆(细砂)勾缝 3、贴面砖,在砖粘贴面上随帖随涂刷一遍混凝土界面处理剂 4、6厚1:2.5水泥砂浆(掺建筑胶) 5、12厚1:3水泥砂浆打底扫毛或划出纹道(基层表面界面剂处理) | m2 | 190.89
52 | 011209001001 | 外墙装饰骨架（铝合金方管） | 1、木色铝合金方管120*120*3@400 2、详见立面图 | m2 | 121.95
53 | 011201001003 | 墙面一般抹灰 | 钢丝网铺钉（B=300）：内外墙砼柱、梁与砌体平接面部位 | m2 | 218.4
54 | 011201001004 | 墙面一般抹灰 | 钢丝网满铺钉：楼梯间内墙面部位 | m2 | 114.51
分部小计
天棚工程
55 | 011301001001 | 天棚抹灰 | 1、部位：所有房间内、楼梯板底面 2、6厚1：0.3:3水泥石灰膏砂浆粉面 3、6厚1:0.3:3水泥石灰膏砂浆打底扫毛 4、素水泥浆一道甩毛(内掺建筑胶) 5、浇板钢筋混凝土 | m2 | 685.47
56 | 011301001002 | 雨蓬抹灰 | 1、6厚聚合物水泥防水涂料防水层 2、20厚1:3水泥砂浆找平层 3、最薄30厚LC5.0轻集料混凝土2%找坡层 4、钢筋混凝土屋面板 | m2 | 1.77
57 | 011302001001 | 吊顶天棚 | 1、部位：厕所、盥洗室 2、铝合金方板600*600与配套专用龙骨固定 3、与铝合金方板配套的专用下层副龙骨联结，间距≤600 4、与安装型式配套的专用上层主龙骨，间距≤1200用吊件与钢筋吊杆联结后找平 5、10号镀锌低碳钢丝（或φ8钢筋）吊杆，双向中距≤1200，吊杆上部与板底预留吊环固定 6、现浇钢筋混凝土板底预留φ10钢筋吊环，双向中距≤1200 7、暂定吊顶高度：2.7m | m2 | 27.44
分部小计
油漆、涂料、裱糊工程
58 | 011407001001 | 墙面喷刷涂料 | 1、部位：外墙面，室外天棚、雨篷、女儿墙内侧面、窗套等 2、柔性耐水腻子 3、喷或滚刷外墙涂料二遍（白色外墙涂料) | m2 | 415.5
59 | 011407001002 | 墙面喷刷涂料 | 1、部位：屋内所有内墙面 2、刷白色涂料二遍 3、满刮腻子，砂纸磨平 | m2 | 742.4
60 | 011407002001 | 天棚喷刷涂料 | 1、部位：所有房间内、楼梯板底面 2、刷乳胶漆 | m2 | 702.74
分部小计
其他工程
61 | 011503008001 | 不锈钢玻璃栏杆 | 1、部位：二楼屋面平台玻璃栏板 2、高度：1.1m 3、具体做法详见15J403-1 PC1/D47 | m | 34.2
62 | 011503001001 | 金属栏杆（楼梯扶手） | 1、部位：楼梯踏步扶手栏杆(不锈钢） 2、详见15J403-1，B1/2 3、高度：1000mm高 | m | 8.65
63 | 011503001002 | 金属栏杆（护窗栏杆） | 1、部位：楼梯间、花房护窗栏杆（不锈钢） 2、详见06J403-1，H2/77 3、1100mm高 | m | 7.45
分部小计
分部分项工程清单合计
1 | 011701001001 | 综合脚手架 | 1、搭设方式:单排脚手架 2、搭设高度:3.6m内 3、脚手架材质:钢管 | m2 | 663.04
2 | 011705001001 | 大型机械设备进出场及安拆 | 垂直运输机械(含机械设备基础)：数量及规格，投标人自行考虑 | 项 | 1
3 | 011702001001 | 垫层模板 | 1、混凝土种类：商品砼 2、混凝土强度等级：C15 | m2 | 18.53
4 | 011702003001 | 构造柱模板 | 1、混凝土种类：商品砼 2、混凝土强度等级：C25 | m2 | 161.62
5 | 011702008001 | 圈梁模板 | 1、混凝土种类：商品砼 2、混凝土强度等级：C25 | m2 | 29.4
6 | 011702008002 | 圈梁模板 | 1、部位：窗台 2、混凝土种类：商品砼 3、混凝土强度等级：C25 | m2 | 13.58
7 | 011702008003 | 圈梁模板 | 1、部位：卫生间止水 2、混凝土种类：商品砼 3、混凝土强度等级：C25 | m2 | 13.91
8 | 011702009001 | 过梁模板 | 1、混凝土种类：商品砼 2、混凝土强度等级：C25 | m2 | 7.56
9 | 011702001002 | 独立基础模板 | 1、混凝土种类：商品砼 2、混凝土强度等级：C25 | m2 | 64.86
10 | 011702008004 | 基础地圈梁模板 | 1、混凝土种类：商品砼 2、混凝土强度等级：C25 | m2 | 24.28
11 | 011702002001 | 矩形柱模板 | 1、混凝土种类：商品砼 2、混凝土强度等级：C25 | m2 | 211.52
12 | 011702004001 | 异形柱模板 | 1、混凝土种类：商品砼 2、混凝土强度等级：C25 | m2 | 50.79
13 | 011702006001 | 矩形梁模板 | 1、混凝土种类：商品砼 2、混凝土强度等级：C25 | m2 | 27.95
14 | 011702014001 | 有梁板模板 | 1、混凝土种类：商品砼 2、混凝土强度等级：C25 | m2 | 934.43
15 | 011702014002 | 有梁板（屋面斜板）模板 | 1、混凝土种类：商品砼 2、混凝土强度等级：C25 | m2 | 203.85
16 | 011702024001 | 直形楼梯模板 | 1、混凝土种类：商品砼 2、混凝土强度等级：C25 | m2水平投影面积 | 13.25
17 | 011702023001 | 雨篷板模板 | 1、混凝土种类：商品砼 2、混凝土强度等级：C25 | m2水平投影面积 | 2.26
18 | 011702001003 | 带形基础模板 | 1、混凝土种类：商品砼 2、混凝土强度等级：C25 | m2 | 37.95
单价措施项目清单合计
合 计
【清单大师计价软件江苏版V9.12】

## 2 表-11 总价措施项目清单与计价表
总价措施项目清单与计价表
工程名称：土建工程-管理用房 |  |  |  |  | 标段：
序号 | 项目编码 | 项目名称 | 计算基础 | 费率（%） | 金额（元） | 调整 费率（%） | 调整后 金额（元） | 备注
1 | 011707001001 | 现场安全文明施工 |  | 0
1.1 |  | 基本费 | 分部分项工程费+单价措施项目费-除税工程设备费 | 3.1
1.2 |  | 标化增加费 | 分部分项工程费+单价措施项目费-除税工程设备费 | 0
1.3 |  | 扬尘污染防治增加费 | 分部分项工程费+单价措施项目费-除税工程设备费 | 0.31
2 | 011707002001 | 夜间施工 |  | 0
3 | 011707004001 | 二次搬运 |  | 0
4 | 011707005001 | 冬雨季施工 |  | 0
5 | 011707006001 | 地上、地下设施、建筑物的临时保护设施 |  | 0
6 | 011707007001 | 已完工程及设备保护费 |  | 0
7 | 011707008001 | 临时设施费 |  | 0
8 | 011707009001 | 赶工措施费 |  | 0
9 | 011707010001 | 工程按质论价 | 分部分项工程费+单价措施项目费-除税工程设备费 | 0
10 | 01B001 | 特殊条件下施工增加费 |  | 0
11 | 011707003001 | 非夜间施工照明 |  | 0
12 | 011707011001 | 住宅工程分户验收 |  | 0
13 | 011707012001 | 建筑工人实名制费用 |  | 0
合 计
【清单大师计价软件江苏版V9.12】

## 3 表-12 其他项目清单与计价汇总表
其他项目清单与计价汇总表
工程名称：土建工程-管理用房 |  |  | 标段：
序号 | 项目名称 | 金额(元) | 结算金额(元) | 备注
1 | 暂列金额 | 105000
2 | 暂估价 | 0
2.1 | 材料暂估价 | 0
2.2 | 专业工程暂估价 | 0
3 | 计日工 | 0
4 | 总承包服务费 | 0
合 计 |  | 105000
【清单大师计价软件江苏版V9.12】

## 4 表-12-1 暂列金额明细表
暂列金额明细表
工程名称：土建工程-管理用房 |  |  | 标段：
序号 | 项目名称 | 计量单位 | 暂定金额(元) | 备注
1 | 预留金 |  | 105000
合 计 |  |  | 105000
【清单大师计价软件江苏版V9.12】

## 5 表-12-3 专业工程暂估价及结算价表
专业工程暂估价及结算价表
工程名称：土建工程-管理用房 |  |  |  | 标段：
序号 | 工程名称 | 工程内容 | 暂估金额(元) | 结算金额(元) | 差额±(元) | 备注
合 计 |  |  | 0
【清单大师计价软件江苏版V9.12】

## 6 表-13 规费、税金项目计价表
规费、税金项目计价表
工程名称：土建工程-管理用房 |  |  | 标段：
序号 | 项目名称 | 计算基础 | 计算基数(元) | 计算费率(％) | 金额(元)
1 | 规费 |  |  | 0
1.1 | 社会保险费 | 分部分项工程费+措施项目费+其他项目费-除税工程设备费 |  | 3.2
1.2 | 住房公积金 | 分部分项工程费+措施项目费+其他项目费-除税工程设备费 |  | 0.53
1.3 | 环境保护税 | 分部分项工程费+措施项目费+其他项目费-除税工程设备费 |  | 0
2 | 税金 | 分部分项工程费+措施项目费+其他项目费+规费-除税甲供材料和甲供设备费/1.01 |  | 9
合 计
【清单大师计价软件江苏版V9.12】