## 1 表-08 分部分项工程和单价措施项目清单与计价表
分部分项工程和单价措施项目清单与计价表
工程名称：室外工程-雨污水管网 |  |  |  |  | 标段：
序号 | 项目编码 | 项目名称 | 项目特征描述 | 计量 单位 | 工程量 | 金额（元）
[6 empty] | 综合单价 | 合价 | 其中
暂估价
雨水
1 | 010101003001 | 挖沟槽土方 | 1、土壤类别:综合考虑 2、机械挖土、人工辅助开挖 3、原则上就近堆放/堆放于指定地点，翻挖次数及场内运输投标单位自行考虑 | m3 | 239.26
2 | 010103001001 | 回填方 | 1、密实度要求:符合设计要求 2、填方材料品种:素土 3、填方来源、运距:利用原土，场内运输投标单位自行考虑 4、部位:坑、槽回填 | m3 | 224.13
3 | 010103002001 | 余方弃置 | 1、废弃料品种:多余不可利用土方 2、运距:装车外运，运距及弃置点投标单位自行考虑 | m3 | 15.13
4 | 040501004001 | 塑料管 | 1、垫层、基础材质及厚度:300mm灰土垫层 2、材质及规格:PE实壁管 De200，环刚度4KN/㎡ 3、连接形式:胶圈接口 4、铺设深度:按设计图纸 | m | 132.37
5 | 040501004002 | 塑料管 | 1、垫层、基础材质及厚度:300mm灰土垫层 2、材质及规格:PE实壁管 De300，环刚度4KN/㎡ 3、连接形式:胶圈接口 4、铺设深度:按设计图纸 | m | 155.34
6 | 040504001001 | 砌筑井 | 1、砖砌方形雨水检查井(落底式)600*600 2、平均井深1.1m内 3、600*600重型钢纤维井盖座(D400级) 4、详见苏S01-2012-149 5、混凝土为商品砼，含模板制作、安装、拆除 | 座 | 19
分部小计
污水
7 | 010101003002 | 挖沟槽土方 | 1、土壤类别:综合考虑 2、机械挖土、人工辅助开挖 3、原则上就近堆放/堆放于指定地点，翻挖次数及场内运输投标单位自行考虑 | m3 | 146.09
8 | 010103001002 | 回填方 | 1、密实度要求:符合设计要求 2、填方材料品种:素土 3、填方来源、运距:利用原土，场内运输投标单位自行考虑 4、部位:坑、槽回填 | m3 | 135.45
9 | 010103002002 | 余方弃置 | 1、废弃料品种:多余不可利用土方 2、运距:装车外运，运距及弃置点投标单位自行考虑 | m3 | 10.64
10 | 040501004003 | 塑料管 | 1、垫层、基础材质及厚度:300mm灰土垫层 2、材质及规格:PE实壁管 De200，环刚度4KN/㎡ 3、连接形式:胶圈接口 4、铺设深度:按设计图纸 | m | 48.06
11 | 040501004004 | 塑料管 | 1、垫层、基础材质及厚度:300mm灰土垫层 2、材质及规格:PE实壁管 De300，环刚度4KN/㎡ 3、连接形式:胶圈接口 4、铺设深度:按设计图纸 | m | 129.19
12 | 040504001002 | 砌筑井 | 1、砖砌方形污水检查井600*600 2、平均井深1.1m内 3、600*600重型钢纤维井盖座(D400级) 4、详见苏S01-2012-149 5、混凝土为商品砼，含模板制作、安装、拆除 | 座 | 13
分部小计
分部分项工程清单合计
1 | 011705001001 | 大型机械设备进出场及安拆 |  | 项 | 1
单价措施项目清单合计
合 计
【清单大师计价软件江苏版V9.12】

## 2 表-11 总价措施项目清单与计价表
总价措施项目清单与计价表
工程名称：室外工程-雨污水管网 |  |  |  |  | 标段：
序号 | 项目编码 | 项目名称 | 计算基础 | 费率（%） | 金额（元） | 调整 费率（%） | 调整后 金额（元） | 备注
1 | 011707001001 | 现场安全文明施工 |  | 0
1.1 |  | 基本费 | 分部分项工程费+单价措施项目费-除税工程设备费 | 1.5
1.2 |  | 标化增加费(省一星级) | 分部分项工程费+单价措施项目费-除税工程设备费 | 0
1.3 |  | 扬尘污染防治增加费 | 分部分项工程费+单价措施项目费-除税工程设备费 | 0.31
2 | 011707010001 | 工程按质论价(市优) | 分部分项工程费+单价措施项目费-除税工程设备费 | 0
3 | 011707002001 | 夜间施工 |  | 0
4 | 011707004001 | 二次搬运 |  | 0
5 | 011707005001 | 冬雨季施工 |  | 0
6 | 011707006001 | 地上、地下设施、建筑物的临时保护设施 |  | 0
7 | 011707007001 | 已完工程及设备保护费 |  | 0
8 | 011707008001 | 临时设施费 |  | 0
9 | 011707009001 | 赶工措施费 |  | 0
10 | 01B001 | 特殊条件下施工增加费 |  | 0
11 | 011707003001 | 非夜间施工照明 |  | 0
12 | 011707011001 | 住宅工程分户验收 |  | 0
13 | 011707012001 | 建筑工人实名制费用 |  | 0
合 计
【清单大师计价软件江苏版V9.12】

## 3 表-12 其他项目清单与计价汇总表
其他项目清单与计价汇总表
工程名称：室外工程-雨污水管网 |  |  | 标段：
序号 | 项目名称 | 金额(元) | 结算金额(元) | 备注
1 | 暂列金额 | 9200
2 | 暂估价 | 0
2.1 | 材料暂估价 | 0
2.2 | 专业工程暂估价 | 0
3 | 计日工 | 0
4 | 总承包服务费 | 0
合 计 |  | 9200
【清单大师计价软件江苏版V9.12】

## 4 表-12-1 暂列金额明细表
暂列金额明细表
工程名称：室外工程-雨污水管网 |  |  | 标段：
序号 | 项目名称 | 计量单位 | 暂定金额(元) | 备注
1 | 预留金 |  | 9200
合 计 |  |  | 9200
【清单大师计价软件江苏版V9.12】

## 5 表-12-3 专业工程暂估价及结算价表
专业工程暂估价及结算价表
工程名称：室外工程-雨污水管网 |  |  |  | 标段：
序号 | 工程名称 | 工程内容 | 暂估金额(元) | 结算金额(元) | 差额±(元) | 备注
合 计 |  |  | 0
【清单大师计价软件江苏版V9.12】

## 6 表-13 规费、税金项目计价表
规费、税金项目计价表
工程名称：室外工程-雨污水管网 |  |  | 标段：
序号 | 项目名称 | 计算基础 | 计算基数(元) | 计算费率(％) | 金额(元)
1 | 规费 |  |  | 0
1.1 | 社会保险费 | 分部分项工程费+措施项目费+其他项目费-除税工程设备费 |  | 3.2
1.2 | 住房公积金 | 分部分项工程费+措施项目费+其他项目费-除税工程设备费 |  | 0.53
1.3 | 环境保护税 | 分部分项工程费+措施项目费+其他项目费-除税工程设备费 |  | 0
2 | 税金 | 分部分项工程费+措施项目费+其他项目费+规费-除税甲供材料和甲供设备费/1.01 |  | 9
合 计
【清单大师计价软件江苏版V9.12】