## 1 表-08 分部分项工程和单价措施项目清单与计价表
分部分项工程和单价措施项目清单单价控制价表
工程名称：附属工程-沉淀池 |  |  |  | 标段：
序号 | 项目编码 | 项目名称 | 项目特征描述 | 计量 单位 | 工程量 | 金额（元）
招标控制单价（最高限价)
|  | 沉淀池 |  | 座 | 2 | 44684.12
1 | 010101002001 | 挖一般土方 | 1.土壤类别:详见施工图纸 2.挖土深度:4.55m 3.弃土运距:投标人自行考虑 | m3 | 323.56 | 10.08
2 | 010103001001 | 回填方 | 1.密实度要求:夯填 2.填方材料品种:素土 3.填方来源、运距:投标人自行考虑 | m3 | 299.03 | 9.33
3 | 010103002001 | 余方弃置 | 1.废弃料品种:土方开挖 2.运距:投标人自行考虑 | m3 | 24.53 | 21.19
4 | 010501001001 | 垫层 | 1.混凝土种类:商品砼 2.混凝土强度等级:C15 | m3 | 2.4 | 557.47
5 | 010507007001 | 水池池底 | 1、混凝土种类:泵送混凝土 2、混凝土强度等级:C25 P6 | m3 | 6.61 | 649.12
6 | 010507007002 | 水池池壁 | 1、混凝土种类:泵送混凝土 2、混凝土强度等级:C25 P6 3、高度:5m内 | m3 | 17.92 | 661.57
7 | 010515001001 | 现浇构件钢筋 | 1、钢筋种类、规格：三级钢直径12以内 | t | 0.547 | 5650.07
8 | 010515001002 | 现浇构件钢筋 | 1、钢筋种类、规格：三级钢直径25以内 | t | 3.545 | 4947.35
|  | 分部小计 |  |  |  | 0
|  | 分部分项工程清单合计 |  |  |  | 0
1 | 011702001001 | 垫层模板 | 1.混凝土种类:商品砼 2.混凝土强度等级:C15 | m2 | 4.8 | 76.53
2 | 01B002 | 混凝土、钢筋混凝土模板及支架模板 | 1、混凝土种类:泵送混凝土 2、混凝土强度等级:C25 P6 | m2 | 7.01 | 131.95
3 | 01B003 | 混凝土、钢筋混凝土模板及支架模板 | 1、混凝土种类:泵送混凝土 2、混凝土强度等级:C25 P6 3、高度:5m内 | m2 | 91.75 | 65.44
|  | 单价措施项目清单合计 |  |  |  | 0
合 计
【清单大师计价软件江苏版V9.12】