## 1 表-08 分部分项工程和单价措施项目清单与计价表
分部分项工程和单价措施项目清单单价控制价表
工程名称：水电安装工程-门卫 |  |  |  | 标段：
序号 | 项目编码 | 项目名称 | 项目特征描述 | 计量 单位 | 工程量 | 金额（元）
招标控制单价（最高限价)
1 | 030404017001 | 配电箱 | 1、名称:配电箱1AL 2、规格:600*700*180 3、接线端子材质、规格:接线，接地，调试 4、端子板外部接线材质、规格:端子板外部接线 5、安装方式:嵌墙安装1.6m | 台 | 1 | 1466.85
2 | 030411001001 | 配管 | 1、名称:焊接钢管 2、材质:钢管 3、规格:DN40 4、配置形式:砖、混凝土结构暗配 5、接地要求:按验收规范 | m | 7.3 | 44.09
3 | 030411001002 | 配管 | 1、名称:焊接钢管 2、材质:钢管 3、规格:DN20 4、配置形式:砖、混凝土结构暗配 5、接地要求:按验收规范 | m | 23.4 | 19.71
4 | 030411001003 | 配管 | 1、名称:镀锌电线管 2、规格:JDG20 3、配置形式:砖、混凝土结构暗配 4、接地要求:按验收规范 | m | 47.2 | 11.31
5 | 030411004001 | 配线 | 1、配线形式:管内穿线 2、规格:BV2.5mm2 3、配线部位:砖混凝土结构 | m | 208.1 | 3.02
6 | 030412001001 | 普通灯具 | 1、名称:吸顶灯 2、规格:LED1*22W | 套 | 3 | 96.69
7 | 030404034001 | 照明开关 | 1、名称:暗开关(单控) 双联 2、规格:250V/10A 3、安装方式:暗装 | 个 | 1 | 16.79
8 | 030404035001 | 插座 | 1、名称:单相二.三极插座 2、规格:220V/10A 3、安装方式:暗装 | 个 | 7 | 24.72
9 | 030411006001 | 接线盒 | 1、名称:钢制接线盒 2、安装形式:暗装 | 个 | 3 | 6.5
10 | 030411006002 | 接线盒 | 1、名称:开关盒 2、材质:钢制 3、安装形式:暗装 | 个 | 8 | 6.74
11 | 030409004001 | 均压环 | 1、名称:均压环 2、材质:利用圈梁钢筋 3、安装形式:焊接 | m | 21.2 | 7.76
12 | 030409002001 | 接地母线 | 1、材质:镀锌扁钢 2、规格:-40*4 | m | 14 | 26.15
13 | 030409008001 | 等电位端子箱、测试板 | 1、名称:总等电位联结端子箱 2、材质:钢 | 台 | 1 | 316.54
14 | 030409008002 | 等电位端子箱、测试板 | 1、名称:测试板 断接卡子 2、材质:钢制 3、规格:100*100*6 | 台 | 1 | 73.84
15 | 030414011001 | 接地装置 |  | 系统 | 1 | 836.16
|  | 分部分项工程清单合计 |  |  |  | 0
1 | 031301017001 | 脚手架搭拆 |  | 项 | 1 | 77.03
|  | 单价措施项目清单合计 |  |  |  | 0
合 计
【清单大师计价软件江苏版V9.12】