## 1 表-08 分部分项工程和单价措施项目清单与计价表
分部分项工程和单价措施项目清单单价控制价表
工程名称：室外工程-给水管网 |  |  |  | 标段：
序号 | 项目编码 | 项目名称 | 项目特征描述 | 计量 单位 | 工程量 | 金额（元）
招标控制单价（最高限价)
1 | 031001007001 | 复合管 | 1、安装部位:室外 2、介质:给水 3、材质、规格:钢丝骨架塑料复合管 4、连接形式:热熔连接 5、压力试验及吹、洗设计要求:清洗，压力试验 | m | 111.6 | 139.51
2 | 031001006001 | 塑料管 | 1、安装部位:室外 2、介质:给水 3、材质、规格:PE63 4、连接形式:热熔连接 5、压力试验及吹、洗设计要求:清洗，压力试验 | m | 2.7 | 32.49
3 | 031001006002 | 塑料管 | 1、安装部位:室外 2、介质:给水 3、材质、规格:PE50 4、连接形式:热熔连接 5、压力试验及吹、洗设计要求:清洗，压力试验 | m | 3.5 | 22.35
4 | 031001006003 | 塑料管 | 1、安装部位:室外 2、介质:给水 3、材质、规格:PE32 4、连接形式:热熔连接 5、压力试验及吹、洗设计要求:清洗，压力试验 | m | 54.6 | 12.65
5 | 031003013001 | 水表 | 1、安装部位（室内外）:室外 2、型号、规格:DN100 3、连接形式:法兰 | 组 | 1 | 891.38
6 | 031003003001 | 焊接法兰阀门 | 1、类型:法兰闸阀 2、材质:碳钢 3、规格、压力等级:DN100 4、连接形式:法兰 | 个 | 4 | 1245.12
7 | 031003001001 | 螺纹阀门 | 1、类型:螺纹闸阀 2、材质:碳钢 3、规格、压力等级:DN50 4、连接形式:螺纹 | 个 | 1 | 162.94
8 | 031003001002 | 螺纹阀门 | 1、类型:螺纹闸阀 2、材质:碳钢 3、规格、压力等级:DN40 4、连接形式:螺纹 | 个 | 1 | 110.74
9 | 031003001003 | 螺纹阀门 | 1、类型:螺纹闸阀 2、材质:铜 3、规格、压力等级:DN25 4、连接形式:螺纹 | 个 | 3 | 57.24
10 | 030901011001 | 室外消火栓 | 1、安装方式:室内 2、型号、规格:1.6MPa浅100型 | 套 | 2 | 1020.63
11 | 040504001001 | 砌筑井 | 1、垫层、基础材质及厚度:阀门井1000*1500*900 | 座 | 3 | 1330.93
12 | 040504001002 | 砌筑井 | 1、垫层、基础材质及厚度:阀门井800*800*1000 | 座 | 5 | 727.58
13 | 010101003001 | 挖沟槽土方 | 1、土壤类别:一、二类土 2、挖土深度:1.5m 以内 | m3 | 80 | 10.18
14 | 010103001001 | 回填方 | 1、填方材料品种:回填砂200，回填土600 | m3 | 80 | 117.37
15 | 010103002001 | 余方弃置 | 1、废弃料品种:多余不可利用土方 2、运距:装车外运，运距及弃置点投标单位自行考虑 | m3 | 21 | 21.19
|  | 分部分项工程清单合计 |  |  |  | 0
1 | 031301017001 | 脚手架搭拆 |  | 项 | 1 | 77.03
|  | 单价措施项目清单合计 |  |  |  | 0
合 计
【清单大师计价软件江苏版V9.12】