## 1 表-08 分部分项工程和单价措施项目清单与计价表
分部分项工程和单价措施项目清单单价控制价表
工程名称：土建工程-门卫 |  |  |  | 标段：
序号 | 项目编码 | 项目名称 | 项目特征描述 | 计量 单位 | 工程量 | 金额（元）
招标控制单价（最高限价)
|  | 土石方工程 |  |  |  | 0
1 | 010101001001 | 平整场地 | 1.土壤类别:详见施工图纸 2.弃土运距:投标人自行考虑 3.取土运距:投标人自行考虑 | m2 | 61.69 | 0.76
2 | 010101002001 | 挖一般土方 | 1.土壤类别:详见施工图纸 2.挖土深度:2.3m 3.弃土运距:投标人自行考虑 | m3 | 266.54 | 10.08
3 | 010103001001 | 回填方 | 1.密实度要求:夯填 2.填方材料品种:素土 3.填方来源、运距:投标人自行考虑 | m3 | 225.45 | 9.33
4 | 010103001002 | 回填方 | 1.密实度要求:夯填 2.部位:房心回填 3.填方材料品种:素土 4.填方来源、运距:投标人自行考虑 | m3 | 3.45 | 37.83
5 | 010103002001 | 余方弃置 | 1.废弃料品种:土方开挖 2.运距:投标人自行考虑 | m3 | 37.64 | 21.19
|  | 分部小计 |  |  |  | 0
|  | 砌筑工程 |  |  |  | 0
6 | 010401001001 | 砖基础 | 1.砖品种、规格、强度等级:MU20混凝土实心砖 2.基础类型:条形 3.砂浆强度等级:水泥砂浆M10 4.防潮层材料种类:水泥砂浆内掺5%防水剂20厚 | m3 | 24.25 | 652.05
7 | 010401004001 | 多孔砖墙 | 1.砖品种、规格、强度等级:MU10页岩多孔砖 2.墙体类型:外墙 3.砂浆强度等级、配合比:混合砂浆M7.5 | m3 | 21.68 | 540.55
8 | 010401004002 | 多孔砖墙 | 1.砖品种、规格、强度等级:MU10页岩多孔砖 2.墙体类型:内墙 3.砂浆强度等级、配合比:混合砂浆M7.5 | m3 | 2.72 | 540.55
|  | 分部小计 |  |  |  | 0
|  | 混凝土及钢筋混凝土工程 |  |  |  | 0
9 | 010501001001 | 垫层 | 1、混凝土种类：商品砼 2、混凝土强度等级：C15 | m3 | 4.55 | 557.47
10 | 010501002001 | 带形基础 | 1、混凝土种类：商品砼 2、混凝土强度等级：C25 | m3 | 28.75 | 562.8
11 | 010502001001 | 矩形柱 | 1.混凝土种类:商品砼 2.混凝土强度等级:C25 | m3 | 0.9 | 638.29
12 | 010502002001 | 构造柱 | 1.混凝土种类:商品砼 2.混凝土强度等级:C25 | m3 | 6.35 | 762.88
13 | 010503005001 | 过梁 | 1.混凝土种类:商品砼 2.混凝土强度等级:C20 | m3 | 0.25 | 702.14
14 | 010503002001 | 矩形梁 | 1.混凝土种类:商品砼 2.混凝土强度等级:C25 | m3 | 0.33 | 583.27
15 | 010503004001 | 圈梁 | 1.混凝土种类:商品砼 2.混凝土强度等级:C25 3.部位：地圈梁 | m3 | 2.5 | 648.33
16 | 010503004002 | 圈梁 | 1.混凝土种类:商品砼 2.混凝土强度等级:C25 | m3 | 3.44 | 648.33
17 | 010505003001 | 平板 | 1.混凝土种类:商品砼 2.混凝土强度等级:C25 3.板厚：200以内 | m3 | 5.23 | 607.66
18 | 010507005001 | 压顶 | 1.混凝土种类:商品砼 2.混凝土强度等级:C25 | m3 | 3.11 | 666.04
19 | 010515001001 | 现浇构件钢筋 | 1、钢筋种类、规格：三级钢直径12以内 | t | 2.081 | 5650.07
20 | 010515001002 | 现浇构件钢筋 | 1、钢筋种类、规格：三级钢直径25以内 | t | 0.193 | 4947.35
21 | 010515001003 | 现浇构件钢筋 | 1、钢筋种类、规格：砌体加固筋 | t | 0.097 | 7031.05
22 | 010515001004 | 现浇构件钢筋 | 1、刚性层内配直径Φ4@150双向钢筋网 | t | 0.044 | 6678.74
|  | 分部小计 |  |  |  | 0
|  | 门窗工程 |  |  |  | 0
23 | 010807001001 | 金属（塑钢、断桥）窗 | 1.窗代号及洞口尺寸:C1519 2.框、扇材质:铝合金推拉窗 3.玻璃品种、厚度:6Low-E+12A+6中空玻璃 | m2 | 2.85 | 715
24 | 010807001002 | 金属（塑钢、断桥）窗 | 1.窗代号及洞口尺寸:C2019 2.框、扇材质:铝合金推拉窗 3.玻璃品种、厚度:6Low-E+12A+6中空玻璃 | m2 | 7.6 | 715
25 | 010802001001 | 金属(塑钢）门 | 1.门代号及洞口尺寸:TM1022 2.门框、扇材质:不锈钢复合平开门 3、含门套、门锁及五金等 | m2 | 2.2 | 580
26 | 010801002001 | 木质门带套 | 1.门代号及洞口尺寸:M1022 2.镶嵌玻璃品种、厚度:木质平开门 3、含门套、门锁及五金等 | m2 | 2.2 | 620
27 | 010802001002 | 金属(塑钢）门 | 1.门代号及洞口尺寸:M0617 2.门框、扇材质:不锈钢复合平开门 | m2 | 1.02 | 580
28 | 010805004001 | 电动伸缩门 | 1、包含电动装置、50型不锈钢伸缩门、轨道及配件等所有内容 2、清单工程量为伸缩门展开长度 | m | 10 | 1350
|  | 分部小计 |  |  |  | 0
|  | 屋面及防水工程 |  |  |  | 0
29 | 010902001001 | 屋面卷材防水 | 1、部位：平屋面 2、4mmSBS防水卷材 | m2 | 48.47 | 49.13
30 | 010902002001 | 屋面涂膜防水 | 1、防水冷胶涂料二布三涂 | m2 | 48.47 | 32.24
31 | 010902003001 | 屋面刚性层 | 1.40厚C20细石混凝土,内配Φ4@150双向钢筋网 2.10厚低标号砂浆隔离层 3.20厚1:3水泥砂浆找平层 4.最薄30厚LC5.0轻集料混凝土2%找坡层 | m2 | 41.24 | 100.75
|  | 分部小计 |  |  |  | 0
|  | 保温、隔热、防腐工程 |  |  |  | 0
32 | 011001001001 | 保温隔热屋面 | 1、平屋面：保温或隔热层(50厚挤塑聚苯板/(XPS)) | m2 | 48.46 | 54.73
|  | 分部小计 |  |  |  | 0
|  | 金属结构工程 |  |  |  | 0
33 | 011210002001 | 金属隔断 | 1、木色铝合金方管 2、100x100x2.5@300 | m2 | 5.35 | 350
|  | 分部小计 |  |  |  | 0
|  | 楼地面装饰工程 |  |  |  | 0
34 | 011102003001 | 块料楼地面 | 1.8~10厚地面砖,干水泥擦缝 2.撒素水泥面(洒适量清水) 3.20厚1:3干硬性水泥砂浆粘结层 4.刷素水泥浆(或界面剂)一道 5.60厚C15砼,随捣随抹平 6.150厚碎石或碎砖夯实 7.素土夯实 | m2 | 23.01 | 206.47
35 | 011105003001 | 块料踢脚线 | 1、踢脚线高度:150mm 2、粘贴层厚度、材料种类:20mm 1：2水泥砂浆 3、面层材料品种、规格、颜色:同质地砖 | m | 24.94 | 25.54
|  | 分部小计 |  |  |  | 0
|  | 墙、柱面装饰与隔断、幕墙工程 |  |  |  | 0
36 | 011201001001 | 墙面一般抹灰 | 1、部位：涂料外墙面 2.20厚1:3水泥砂浆(内掺5.0%防水剂)找平层, 3.内铺一道耐碱玻纤网格布 4.基层墙体表面界面剂处理 | m2 | 79.77 | 44.82
37 | 011204003001 | 块料墙面 | 1.1:1水泥(或白水泥掺色)砂浆(细砂)勾缝 2.贴面砖（棕黄色小尺寸文化石贴面）,在砖粘贴面上随帖随涂刷一遍 3.6厚1:2.5水泥砂浆(掺建筑胶) 4.12厚1:3水泥砂浆打底扫毛或划出纹道 (基层表面界面剂处理) | m2 | 86.93 | 182.87
38 | 011201001002 | 墙面一般抹灰 | 1.10厚1:0.3:3水泥石膏砂浆粉面 2.15厚1:3水泥防水砂浆打底,铺一道 3.耐碱玻纤网格布 | m2 | 101.87 | 37.18
|  | 分部小计 |  |  |  | 0
|  | 天棚工程 |  |  |  | 0
39 | 011301001001 | 天棚抹灰 | 1.基层类型:混凝土板 2.抹灰厚度、材料种类:6厚1:0.3:3水泥石灰膏砂浆粉面 6厚1:0.3:3水泥石灰膏砂浆打底扫毛 | m2 | 29 | 26.23
|  | 分部小计 |  |  |  | 0
|  | 油漆、涂料、裱糊工程 |  |  |  | 0
40 | 011406001001 | 抹灰面油漆 | 1.刷白色涂料二遍 2.满刮腻子,砂纸磨平 | m2 | 106.04 | 21.12
41 | 011407002001 | 天棚喷刷涂料 | 1.基层类型:一般抹灰面 2.油漆品种、刷漆遍数:乳胶漆 3.部位:天棚 | m2 | 29 | 22.71
42 | 011407001001 | 墙面喷刷涂料 | 1.柔性耐水腻子 2.喷或滚刷外墙涂料二遍(白色仿石涂料,分割尺寸400x400) | m2 | 83.65 | 65
43 | 011407001002 | 墙面喷刷涂料 | 1.基层类型:水泥砂浆 2.喷刷涂料部位:压顶 3.涂料品种、喷刷遍数:浅灰色涂料 | m2 | 50.05 | 38
|  | 分部小计 |  |  |  | 0
|  | 分部分项工程清单合计 |  |  |  | 0
1 | 011701001001 | 综合脚手架 | 1.建筑结构形式:砖混结构 2.檐口高度:3.95m 3、材质：钢管 | m2 | 42.53 | 18.74
2 | 011702001001 | 垫层模板 | 1、混凝土种类：商品砼 2、混凝土强度等级：C15 | m2 | 4.55 | 76.53
3 | 011702001002 | 带形基础模板 | 1、混凝土种类：商品砼 2、混凝土强度等级：C25 | m2 | 71.88 | 57.42
4 | 011702002001 | 矩形柱模板 | 1.混凝土种类:商品砼 2.混凝土强度等级:C25 | m2 | 7.2 | 67.73
5 | 011702003001 | 构造柱模板 | 1.混凝土种类:商品砼 2.混凝土强度等级:C25 | m2 | 70.49 | 81.91
6 | 011702009001 | 过梁模板 | 1.混凝土种类:商品砼 2.混凝土强度等级:C20 | m2 | 3 | 80.36
7 | 011702005001 | 矩形梁模板 | 1.混凝土种类:商品砼 2.混凝土强度等级:C25 | m2 | 3.37 | 48.18
8 | 011702008001 | 圈梁模板 | 1.混凝土种类:商品砼 2.混凝土强度等级:C25 3.部位：地圈梁 | m2 | 20.83 | 60.06
9 | 011702008002 | 圈梁模板 | 1.混凝土种类:商品砼 2.混凝土强度等级:C25 | m2 | 28.66 | 60.06
10 | 011702014001 | 平板模板 | 1.混凝土种类:商品砼 2.混凝土强度等级:C25 3.板厚：200以内 | m2 | 42.05 | 60.91
11 | 011702025001 | 扶手、压顶模板 | 1.混凝土种类:商品砼 2.混凝土强度等级:C25 | m2 | 34.52 | 66.94
|  | 单价措施项目清单合计 |  |  |  | 0
合 计
【清单大师计价软件江苏版V9.12】