## 1 表-08 分部分项工程和单价措施项目清单与计价表
分部分项工程和单价措施项目清单单价控制价表
工程名称：土建工程-转运中心 |  |  |  | 标段：
序号 | 项目编码 | 项目名称 | 项目特征描述 | 计量 单位 | 工程量 | 金额（元）
招标控制单价（最高限价)
|  | 土石方工程 |  |  |  | 0
1 | 010101001001 | 平整场地 | 1、土壤类别：详见施工图纸 2、弃土运距：投标人自行考虑 | m2 | 1423.48 | 0.89
2 | 010101002001 | 挖一般土方 | 1、土壤类别：详见施工图纸 2、挖土深度：2.3m内 3、弃土运距：投标人自行来考虑 | m3 | 2802.89 | 9.75
3 | 010103001001 | 回填方 | 1、密实度要求：符合设计要求 2、填方材料品种：素土 | m3 | 2165.04 | 9.33
4 | 010103001002 | 回填方 | 1.密实度要求:夯填 2.部位:房心回填 3.填方材料品种:素土 4.填方来源、运距:投标人自行考虑 | m3 | 69.7 | 37.83
5 | 010103002001 | 余方弃置 | 1、废弃料品种：素土 2、运距：投标人自行考虑 | m3 | 355.33 | 21.19
|  | 分部小计 |  |  |  | 0
|  | 砌筑工程 |  |  |  | 0
6 | 010401001001 | 砖基础 | 1、砖品种、规格、强度等级：Mu20混凝土实心砖 2、基础类型：直形基础 3、砂浆强度等级：MB10水泥砂浆 4、防潮层材料种类：水泥砂浆内掺5%防水剂20厚 | m3 | 114.5 | 652.05
7 | 010402001001 | 砌块墙 | 1、墙体类型：内外墙-3.6以下 2、砌块品种、规格、强度：Mu10页岩多孔砖 3、砂浆强度等级：Mb7.5混合砂浆 4、墙厚：120mm、240mm | m3 | 85.57 | 540.55
8 | 010402001002 | 砌块墙 | 1、墙体类型：内外墙-3.6m以上 2、砌块品种、规格、强度：Mu10页岩多孔砖 3、砂浆强度等级：Mb7.5混合砂浆 4、墙厚：120mm、240mm | m3 | 128.36 | 540.55
|  | 分部小计 |  |  |  | 0
|  | 混凝土及钢筋混凝土工程 |  |  |  | 0
9 | 010501001001 | 垫层 | 1、混凝土种类：商品砼 2、混凝土强度等级：C15 | m3 | 48.7 | 557.7
10 | 010501003001 | 独立基础 | 1、混凝土种类：商品砼 2、混凝土强度等级：C25 | m3 | 114.52 | 561.32
11 | 010501002001 | 带形基础 | 1、混凝土种类：商品砼 2、混凝土强度等级：C25 | m3 | 28.75 | 562.8
12 | 010503001001 | 基础地圈梁 | 1、混凝土种类：商品砼 2、混凝土强度等级：C25 | m3 | 20.8 | 638.95
13 | 010502001001 | 矩形柱 | 1、混凝土种类：商品砼 2、混凝土强度等级：C25 3、柱周长2.5M以内，支模高度3.6M内 | m3 | 71.5 | 638.29
14 | 010502001002 | 矩形柱 | 1、混凝土种类：商品砼 2、混凝土强度等级：C25 3、柱周长2.5M以内，支模高度5M内 | m3 | 17.35 | 638.29
15 | 010502001003 | 矩形柱 | 1、混凝土种类：商品砼 2、混凝土强度等级：C25 3、柱周长2.5M以内，支模高度8M内 | m3 | 34.4 | 638.29
16 | 010502001004 | 矩形柱 | 1、混凝土种类：商品砼 2、混凝土强度等级：C25 3、柱周长2.5M以内，支模高度8M外 | m3 | 19.2 | 657.36
17 | 010502002001 | 构造柱 | 1、混凝土种类：商品砼 2、混凝土强度等级：C25 | m3 | 8.89 | 762.88
18 | 010503004001 | 圈梁 | 1、部位：窗台压顶、坡道压顶 2、混凝土种类：商品砼 3、混凝土强度等级：C25 | m3 | 9.23 | 648.33
19 | 010503004002 | 圈梁 | 1、部位：砌体超过增加水平联系梁 2、混凝土种类：商品砼 3、混凝土强度等级：C25 | m3 | 2.62 | 648.33
20 | 010503005001 | 过梁 | 1、混凝土种类：商品砼 2、混凝土强度等级：C25 | m3 | 6.28 | 702.14
21 | 010503002001 | 矩形梁 | 1、混凝土种类：商品砼 2、混凝土强度等级：C25 3、支模高度3.6m内 | m3 | 16.14 | 609.67
22 | 010503002002 | 矩形梁 | 1、混凝土种类：商品砼 2、混凝土强度等级：C25 3、支模高度5m内 | m3 | 4.66 | 609.67
23 | 010503002003 | 矩形梁 | 1、混凝土种类：商品砼 2、混凝土强度等级：C25 3、支模高度8m内 | m3 | 12.92 | 609.67
24 | 010505001001 | 有梁板 | 1、混凝土种类：商品砼 2、混凝土强度等级：C25 3、板厚度：200mm内,支模高度3.6m内 | m3 | 75.59 | 597.78
25 | 010505001002 | 有梁板 | 1、混凝土种类：商品砼 2、混凝土强度等级：C25 3、板厚度：200mm内,支模高度8m内 | m3 | 143.77 | 597.78
26 | 010505001003 | 有梁板（屋面斜板） | 1、混凝土种类：商品砼 2、混凝土强度等级：C25 3、板厚度：200mm内,支模高度8m外 | m3 | 82.09 | 599.61
27 | 010506001001 | 直形楼梯 | 1、混凝土种类：商品砼 2、混凝土强度等级：C25 | m2 | 47.64 | 134.01
28 | 010507005001 | 压顶 | 1、部位：女儿墙压顶 2、混凝土种类:商品砼 3、混凝土强度等级:C25 | m3 | 2.92 | 666.04
29 | 010507007001 | 其他构件 | 1、部位：依附于梁砼线条 2、混凝土种类:商品砼 3、混凝土强度等级:C25 | m3 | 0.38 | 684.41
30 | 010505008001 | 悬挑板 | 坡屋面悬挑板，详见结施14页，节点4、7、8、10。 1、混凝土种类：商品砼 2、混凝土强度等级：C25 | m3 | 21.37 | 683.48
31 | 010505007001 | 天沟(檐沟）、挑檐板 | 屋面挑檐，详见结施14，节点9 1、混凝土种类：商品砼 2、混凝土强度等级：C25 | m3 | 2.74 | 683.48
32 | 010507001001 | 散水、坡道 | 1、部位：细石砼散水 2、40厚C20细石砼,撒1:2水泥黄砂压实抹光 3、120厚碎石或碎砖灌M2.5混合砂浆 4、素土夯实,向外坡4.0% | m2 | 107.08 | 65.83
33 | 010507004001 | 台阶 | 1.20厚1：2.5水泥砂浆抹面压赶光 3.素水泥浆一道（内掺建筑胶） 4.60厚C20混凝土，台阶面向外坡1% 4.300厚粒径5-32砾石灌M2.5混合砂浆 5.素土夯实 详见图集05J909-SW5-台2A | m2 | 4.88 | 242.81
34 | 010515001001 | 现浇构件钢筋 | 1、钢筋种类、规格：三级钢直径12以内 2、层高综合考虑 | t | 28.602 | 5695.23
35 | 010515001002 | 现浇构件钢筋 | 1、钢筋种类、规格：三级钢直径25以内 2、层高综合考虑 | t | 19.042 | 4974.06
36 | 010515001003 | 现浇构件钢筋 | 1、钢筋种类、规格：三级钢直径12以内，带E钢筋 2、层高综合考虑 | t | 24.092 | 5815.75
37 | 010515001004 | 现浇构件钢筋 | 1、钢筋种类、规格：三级钢直径25以内，带E钢筋 2、层高综合考虑 | t | 40.716 | 5063.85
38 | 010515001005 | 现浇构件钢筋 | 砌体内加固钢筋; | t | 1.596 | 7031.05
39 | 010515001006 | 现浇构件钢筋 | 1、刚性层内配直径4@150*150钢筋网与屋面板预埋直径10钢筋头绑牢) | t | 1.715 | 6678.74
40 | 010516004001 | 钢筋电渣压力焊接头 | 电渣压力焊接头; | 个 | 1364 | 7.48
41 | 010516003001 | 机械连接 | 直螺纹机械接头 Φ25以内; | 个 | 146 | 10.37
|  | 分部小计 |  |  |  | 0
|  | 门窗工程 |  |  |  | 0
42 | 010803001001 | 金属卷帘(闸）门 | 1.材质名称：铝合金卷帘门 2.规格尺寸：JLM2321、JLM2355、JLM3422、JLM3522、JLM4654、JLM4660、JLM5655、JLM7372 3、含门锁及五金等，具体做法详见设计 | m2 | 102.03 | 216.23
43 | 010807001001 | 金属（塑钢、断桥）窗 | 1.材质名称：组合门窗门(95系列铝型材、6+12A+6中空钢化玻璃) 2.规格尺寸：ZM2428、ZM2428a、ZM2522、ZM2628 、ZM4628、ZM4728 3、含门套、门锁及五金等，具体做法详见设计 | m2 | 62.64 | 615
44 | 010802001001 | 金属(塑钢）门 | 1.材质名称：铝合金玻璃门 (82系列铝型材、6+12A+6中空钢化玻璃) 2.规格尺寸：M1022 3、含门套、门锁及五金等，具体做法详见设计 | m2 | 4.4 | 635
45 | 010807001002 | 铝合金窗 | 1、铝合金固定窗(82系列铝型材、6+12A+6中空钢化玻璃) 2、C2410、C2418a、C2518a、C2618 3、含五金配件，具体做法详见设计 | m2 | 59.16 | 565
46 | 010807001003 | 金属（塑钢、断桥）窗 | 1、铝合金推拉窗(82系列铝型材、6+12A+6中空钢化玻璃) 2、规格尺寸：C2418、C2518、C2518b、C2522、C3410、C3418、C3510、C3518、C4018、C4509、C4518、C4610、C4618、C4622、C4718、C4818、C73155、C7318 3、含五金配件，具体做法详见设计 | m2 | 369.7 | 580
47 | 010807003001 | 金属百叶窗 | 1.材质名称：铝合金百叶窗 2.规格尺寸：C0407、C0409、C0411 、C0417、C0419 3、含五金配件，具体做法详见设计 | m2 | 10.08 | 320
|  | 分部小计 |  |  |  | 0
|  | 屋面及防水工程 |  |  |  | 0
48 | 010901001001 | 瓦屋面 | 1、灰色水泥平瓦 2、木挂瓦条30x12中距按瓦材规格 3、木顺水条25x12中距150,固定用Φ4长60，水泥钉@600 4、具体做法详见：09J202-1 1/K3 | m2 | 578.63 | 60.25
49 | 010902001001 | 屋面卷材防水 | 1、部位：斜屋面、平屋面 2、4mmSBS防水卷材 | m2 | 1205.53 | 49.13
50 | 010904002001 | 楼（地）面 涂膜防水 | 1、部位：易腐垃圾处理车间、压缩车间、地下室、回转场地，卸料平台 2、1.8厚聚氨脂三遍涂膜防水层 3、立面上翻涂膜防水（300mm高） | m2 | 766.53 | 50.32
51 | 010902003001 | 屋面刚性层（斜屋面） | 1、35厚C20细石混凝土找平层,内配Φ4@150x150钢筋网,与屋面预埋Φ10钢筋头绑牢(钢筋另计） 2、钢筋混凝土屋面板 | m2 | 578.63 | 38.49
52 | 010902003002 | 屋面刚性层（平屋面） | 1、40厚C20细石混凝土,内配Φ4@150双向钢筋网(钢筋另计） 2、10厚低标号砂浆隔离层 3、20厚1:3水泥砂浆找平层 4、最薄30厚LC5.0轻集料混凝土2%找坡层 5、钢筋混凝土屋面板 | m2 | 581.88 | 165.42
|  | 分部小计 |  |  |  | 0
|  | 保温、隔热、防腐工程 |  |  |  | 0
53 | 011001001001 | 保温隔热屋面 | 坡屋面：保温或隔热层(50厚挤塑聚苯板/(XPS)) | m2 | 578.63 | 54.73
54 | 011001001002 | 保温隔热屋面 | 平屋面：保温或隔热层(50厚挤塑聚苯板/(XPS)) | m2 | 581.88 | 54.73
|  | 分部小计 |  |  |  | 0
|  | 楼地面装饰工程 |  |  |  | 0
55 | 011101003001 | 细石混凝土楼地面 | 1.部位一：易腐垃圾处理车间及压缩车间 2.80厚C20细石混凝土随打随摸，配筋Φ8@200网缝填粗砂 3.最薄处20厚1:3水泥砂浆找坡 4.120厚C15砼垫层 5.200厚碎石或碎砖夯实 6.素土夯实 | m2 | 224.18 | 220.85
56 | 011102003001 | 块料楼地面 | 1、部位二：操作间、管理间 2、8-10厚地砖 3、20厚1:3干硬性水泥砂浆结合层 4、60厚C15砼垫层,随捣随抹平 5、150厚碎石或碎砖夯实 6、素土夯实 | m2 | 35.94 | 206.52
57 | 011101003002 | 细石混凝土楼地面 | 1.部位三：地下室 2.40厚C20细石混凝土随打随抹光 3.1:3水泥砂浆或最薄处30厚C20细石混凝土找坡抹平 4.水泥浆一道(内掺建筑胶) 5.60厚C15砼垫层 6.150厚碎石或碎砖夯实 7.素土夯实 | m2 | 240.24 | 147.85
58 | 011101003003 | 细石混凝土楼地面 | 1.部位四：回转场地，卸料平台 2.40厚C20细石砼随打随抹光 3.1:3水泥砂浆或最薄处30厚C20细石混凝土找坡抹平 4.60厚C7.5轻集料混凝土(干密度小于14KN/M ) | m2 | 235.13 | 196.88
59 | 011101003004 | 细石混凝土楼地面 | 1.部位五：清运通道、大件垃圾处理车间 2.20厚1:2水泥砂浆压实抹光 3.120厚C15砼,随捣随抹平 4.200厚碎石或碎砖夯实 5.素土夯实 | m2 | 468.35 | 161.88
60 | 011101001001 | 水泥砂浆楼地面 | 1.部位六：室外汽车坡道 2、30厚1:2水泥砂浆表面,抹深锯齿形礓礤 3、素水泥浆一道(内掺建筑胶) 4、详参05J927-1，坡道防滑面层，37页，节点1 | m2 | 78.54 | 62.94
61 | 010507003001 | 排水沟 | 1、面层见单体设计，地沟盖板采用铸铁篦子 2、20厚1：2水泥砂浆找平 3、1.5厚高分子涂膜防水层 5、20厚1：2水泥砂浆找平 7、100厚C20混凝土垫层 8、素土夯实 详参05J927-1，排水沟，42页，节点2 | m | 66.89 | 331.21
62 | 011106004001 | 水泥砂浆楼梯面层 | 1、找平层厚度、砂浆配合比:水泥砂浆1:2 2、面层厚度、砂浆配合比:20mm 3、防滑条材料种类、规格:水泥砂浆 | m2 | 47.64 | 109.58
63 | 011105001001 | 水泥砂浆踢脚线 | 1、8厚1:2.5水泥砂浆 2、12厚1:3水泥砂浆打底 3、踢脚线高度：150mm | m | 330.86 | 8.54
|  | 分部小计 |  |  |  | 0
|  | 墙、柱面装饰与隔断、幕墙工程 |  |  |  | 0
64 | 011201001001 | 墙面一般抹灰 | 1、部位：涂料外墙 2、聚合物砂浆 3、20厚1:3水泥砂浆(内掺5.0%防水剂)找平层,内铺一道耐碱玻纤网格布 | m2 | 887.33 | 45.12
65 | 011201001002 | 墙面一般抹灰（除卫生间外所有内墙） | 1、部位：所有内墙乳胶漆墙面 2、10厚1:0.3:3水泥石灰膏砂浆粉面 3、15厚1:3水泥防水砂浆打底,铺一道耐碱玻纤网格布 4、基层墙体 | m2 | 1937.11 | 36.96
66 | 011202001001 | 柱、梁面一般抹灰 | 1、部位：柱、梁面 2、10厚1:0.3:3水泥石灰膏砂浆粉面 3、15厚1:3水泥防水砂浆打底,铺一道耐碱玻纤网格布 4、基层墙体 | m2 | 409.11 | 45.49
67 | 011203001001 | 零星项目一般抹灰 | 1、女儿墙压顶抹灰 2、20厚1：3水泥砂浆打底、粉面 | m2 | 40.53 | 103.38
68 | 011203001002 | 零星项目一般抹灰 | 1、零星或小构件抹灰 2、20厚1：3水泥砂浆打底、粉面 | m2 | 9.59 | 108.9
69 | 011204003001 | 块料墙面 | 1、部位：面砖外墙 2、1:1水泥(或白水泥掺色)砂浆(细砂)勾缝 3、贴面砖,在砖粘贴面上随帖随涂刷一遍混凝土界面处理剂 4、6厚1:2.5水泥砂浆(掺建筑胶) 5、12厚1:3水泥砂浆打底扫毛或划出纹道(基层表面界面剂处理) | m2 | 182.29 | 146.9
70 | 011209001001 | 外墙装饰骨架（铝合金方管） | 1、铝合金方管装饰（仿木纹漆） 120*120*3@400 2、详见立面图 | m2 | 278.03 | 280
71 | 011201001003 | 墙面一般抹灰 | 钢丝网铺钉（B=300）：内外墙砼柱、梁与砌体平接面部位 | m2 | 876.25 | 19.29
72 | 011201001004 | 墙面一般抹灰 | 钢丝网满铺钉：楼梯间内墙面部位 | m2 | 113.55 | 19.29
|  | 分部小计 |  |  |  | 0
|  | 天棚工程 |  |  |  | 0
73 | 011301001001 | 天棚抹灰 | 1、部位：所有房间内、楼梯板底面 2、6厚1：0.3:3水泥石灰膏砂浆粉面 3、6厚1:0.3:3水泥石灰膏砂浆打底扫毛 4、素水泥浆一道甩毛(内掺建筑胶) | m2 | 1610.53 | 26.23
|  | 分部小计 |  |  |  | 0
|  | 油漆、涂料、裱糊工程 |  |  |  | 0
74 | 011407001001 | 墙面喷刷涂料 | 1、部位：屋内所有内墙面 2、刷白色涂料二遍 3、满刮腻子，砂纸磨平 | m2 | 2422.7 | 21.12
75 | 011407002001 | 天棚喷刷涂料 | 1、部位：所有房间内、楼梯板底面 2、刷乳胶漆 | m2 | 1666.75 | 22.71
76 | 011406001001 | 抹灰面油漆 | 1、部位：外墙涂料 2、聚合物砂浆及柔性耐水腻子,喷或滚刷外墙 3、涂料二遍（蓝色仿石涂料，分割尺寸500x500) | m2 | 1119.74 | 65
77 | 011406001002 | 抹灰面油漆 | 1、部位：外墙涂料（挑檐底口） 2、柔性耐水腻子 3、喷或滚刷外墙涂料二遍（白色外墙涂料) | m2 | 100.49 | 38
|  | 分部小计 |  |  |  | 0
|  | 其他工程 |  |  |  | 0
78 | 011503008001 | 不锈钢玻璃栏杆 | 1、部位：屋面平台玻璃栏板 2、高度：1.1m 3、具体做法详见15J403-1 PC1/D47 | m | 40.33 | 385
79 | 011503001001 | 金属栏杆（楼梯扶手） | 1、部位：楼梯踏步扶手栏杆(不锈钢） 2、详见15J403-1，B1/2 3、高度：1000mm高 | m | 19.04 | 265
80 | 011503001002 | 金属栏杆 | 1、部位：平台栏杆（不锈钢） 2、详见图集15J403-1-D13-PB1型 3、高度：1100mm高 | m | 19.7 | 280
|  | 分部小计 |  |  |  | 0
|  | 分部分项工程清单合计 |  |  |  | 0
1 | 011701001001 | 综合脚手架 | 1、搭设方式:综合脚手架 2、搭设高度:8m内 3、脚手架材质:钢管 | m2 | 647.88 | 83.02
2 | 011701001002 | 综合脚手架 | 1、搭设方式:综合脚手架 2、搭设高度:8.7m 3、脚手架材质:钢管 | m2 | 31.33 | 92.25
3 | 011701001003 | 综合脚手架 | 1、搭设方式:综合脚手架 2、搭设高度:10m 3、脚手架材质:钢管 | m2 | 376.51 | 109.42
4 | 011701006001 | 满堂脚手架 | 1、搭设方式:满堂浇捣脚手架 2、楼板超高浇筑 3、基本层 高8m以内 | m2 | 647.88 | 6.66
5 | 011701006002 | 满堂脚手架 | 1、搭设方式:满堂浇捣脚手架 2、楼板超高浇筑 3、基本层 高8.7m | m2 | 31.33 | 7.2
6 | 011701006003 | 满堂脚手架 | 1、搭设方式:满堂浇捣脚手架 2、楼板超高浇筑 3、基本层 高10m | m2 | 376.51 | 8.2
7 | 011705001001 | 大型机械设备进出场及安拆 | 垂直运输机械(含机械设备基础)：数量及规格，投标人自行考虑 | 项 | 1 | 38975.68
8 | 011703001001 | 垂直运输 | 垂直运输机械：数量及规格，投标人自行考虑 | 项 | 1 | 194075.91
9 | 011702001001 | 垫层模板 | 1、混凝土种类：商品砼 2、混凝土强度等级：C15 | m2 | 48.7 | 76.53
10 | 011702001002 | 独立基础模板 | 1、混凝土种类：商品砼 2、混凝土强度等级：C25 | m2 | 215.3 | 65.57
11 | 011702001003 | 带形基础模板 | 1、混凝土种类：商品砼 2、混凝土强度等级：C25 | m2 | 71.88 | 57.42
12 | 011702008001 | 基础地圈梁模板 | 1、混凝土种类：商品砼 2、混凝土强度等级：C25 | m2 | 173.26 | 60.07
13 | 011702002001 | 矩形柱模板 | 1、混凝土种类：商品砼 2、混凝土强度等级：C25 3、柱周长2.5M以内，支模高度3.6M内 | m2 | 572 | 67.73
14 | 011702002002 | 矩形柱模板 | 1、混凝土种类：商品砼 2、混凝土强度等级：C25 3、柱周长2.5M以内，支模高度5M内 | m2 | 138.8 | 82.43
15 | 011702002003 | 矩形柱模板 | 1、混凝土种类：商品砼 2、混凝土强度等级：C25 3、柱周长2.5M以内，支模高度8M内 | m2 | 275.2 | 97.17
16 | 011702002004 | 矩形柱模板 | 1、混凝土种类：商品砼 2、混凝土强度等级：C25 3、柱周长2.5M以内，支模高度8M外 | m2 | 153.6 | 112.68
17 | 011702003001 | 构造柱模板 | 1、混凝土种类：商品砼 2、混凝土强度等级：C25 | m2 | 98.68 | 81.91
18 | 011702008002 | 圈梁模板 | 1、部位：窗台压顶、坡道压顶 2、混凝土种类：商品砼 3、混凝土强度等级：C25 | m2 | 76.89 | 60.07
19 | 011702008003 | 圈梁模板 | 1、部位：砌体超过增加水平联系梁 2、混凝土种类：商品砼 3、混凝土强度等级：C25 | m2 | 21.82 | 60.09
20 | 011702009001 | 过梁模板 | 1、混凝土种类：商品砼 2、混凝土强度等级：C25 | m2 | 75.36 | 80.36
21 | 011702006001 | 矩形梁模板 | 1、混凝土种类：商品砼 2、混凝土强度等级：C25 3、支模高度3.6m内 | m2 | 140.1 | 74.1
22 | 011702006002 | 矩形梁模板 | 1、混凝土种类：商品砼 2、混凝土强度等级：C25 3、支模高度5m内 | m2 | 40.45 | 89.39
23 | 011702006003 | 矩形梁模板 | 1、混凝土种类：商品砼 2、混凝土强度等级：C25 3、支模高度8m内 | m2 | 112.15 | 104.7
24 | 011702014001 | 有梁板模板 | 1、混凝土种类：商品砼 2、混凝土强度等级：C25 3、板厚度：200mm内,支模高度3.6m内 | m2 | 610.01 | 61.42
25 | 011702014002 | 有梁板模板 | 1、混凝土种类：商品砼 2、混凝土强度等级：C25 3、板厚度：200mm内,支模高度8m内 | m2 | 1160.22 | 86.91
26 | 011702014003 | 有梁板（屋面斜板）模板 | 1、混凝土种类：商品砼 2、混凝土强度等级：C25 3、板厚度：200mm内,支模高度8m外 | m2 | 662.47 | 125.2
27 | 011702024001 | 直形楼梯模板 | 1、混凝土种类：商品砼 2、混凝土强度等级：C25 | m2水平投影面积 | 47.64 | 179.08
28 | 011702025001 | 压顶模板 | 1、部位：女儿墙压顶 2、混凝土种类:商品砼 3、混凝土强度等级:C25 | m2 | 32.41 | 67.45
29 | 011702022001 | 其他构件模板 | 1、部位：依附于梁砼线条 2、混凝土种类:商品砼 3、混凝土强度等级:C25 | m2 | 6.84 | 76.33
30 | 011702022002 | 悬挑板模板 | 坡屋面悬挑板，详见结施14页，节点4、7、8、10。 1、混凝土种类：商品砼 2、混凝土强度等级：C25 | m2 | 188.47 | 76.33
31 | 011702022003 | 天沟(檐沟）、挑檐板模板 | 屋面挑檐，详见结施14，节点9 1、混凝土种类：商品砼 2、混凝土强度等级：C25 | m2 | 71.71 | 76.32
32 | 011702026001 | 排水沟模板 | 1、面层见单体设计，地沟盖板采用铸铁篦子 2、20厚1：2水泥砂浆找平 3、1.5厚高分子涂膜防水层 5、20厚1：2水泥砂浆找平 7、100厚C20混凝土垫层 8、素土夯实 详参05J927-1，排水沟，42页，节点2 | m2 | 53.51 | 62.16
|  | 单价措施项目清单合计 |  |  |  | 0
合 计
【清单大师计价软件江苏版V9.12】