## 1 表-08 分部分项工程和单价措施项目清单与计价表
分部分项工程和单价措施项目清单单价控制价表
工程名称：水电安装工程-管理用房 |  |  |  | 标段：
序号 | 项目编码 | 项目名称 | 项目特征描述 | 计量 单位 | 工程量 | 金额（元）
招标控制单价（最高限价)
|  | 电气工程 |  |  |  | 0
1 | 030404017001 | 配电箱 | 1、名称:配电箱1AL 2、规格:600*700*180 3、接线端子材质、规格:接线，接地，调试 4、端子板外部接线材质、规格:端子板外部接线 5、安装方式:嵌墙安装1.6m | 台 | 1 | 2946.62
2 | 030404017002 | 配电箱 | 1、名称:配电箱2AL 2、规格:600*700*180 3、接线端子材质、规格:接线，接地，调试 4、端子板外部接线材质、规格:端子板外部接线 5、安装方式:嵌墙安装1.6m | 台 | 1 | 2585.18
3 | 030411001001 | 配管 | 1、名称:焊接钢管 2、材质:钢管 3、规格:DN50 4、配置形式:砖、混凝土结构暗配 5、接地要求:按验收规范 | m | 4.1 | 46.91
4 | 030411001002 | 配管 | 1、名称:焊接钢管 2、材质:钢管 3、规格:DN40 4、配置形式:砖、混凝土结构暗配 5、接地要求:按验收规范 | m | 8.5 | 44.09
5 | 030411001003 | 配管 | 1、名称:刚性阻燃管 2、规格:PC25 3、配置形式:砖、混凝土结构暗配 4、接地要求:按验收规范 | m | 111.9 | 14.03
6 | 030411001004 | 配管 | 1、名称:刚性阻燃管 2、规格:DN20 3、配置形式:砖、混凝土结构暗配 4、接地要求:按验收规范 | m | 509.7 | 11.35
7 | 030408001001 | 电力电缆 | 1、名称:电力电缆 2、规格:YJV-5*10 3、敷设方式、部位:管道敷设 4、电压等级（kV）:0.4 | m | 11.1 | 42.75
8 | 030411004001 | 配线 | 1、配线形式:管内穿线 2、规格:BV2.5mm2 3、配线部位:砖混凝土结构 | m | 1620.2 | 3.02
9 | 030411004002 | 配线 | 1、配线形式:管内穿线 2、规格:BV4mm2 3、配线部位:砖混凝土结构 | m | 203.4 | 3.5
10 | 030411004003 | 配线 | 1、配线形式:管内穿线 2、规格:BV6mm2 3、配线部位:砖混凝土结构 | m | 151.8 | 4.56
11 | 030412005001 | 荧光灯 | 1、名称:双管荧光灯 2、规格:2*28W 3、安装形式:吸顶 | 套 | 32 | 115.92
12 | 030412001001 | 普通灯具 | 1、名称:吸顶灯 2、规格:LED1*22W | 套 | 19 | 96.69
13 | 030412001002 | 普通灯具 | 1、名称:密闭吸顶灯 2、规格:LED1*22W | 套 | 4 | 96.69
14 | 030404034001 | 照明开关 | 1、名称:暗开关(单控) 单联 2、规格:250V/10A 3、安装方式:暗装 | 个 | 8 | 14.1
15 | 030404034002 | 照明开关 | 1、名称:暗开关(单控) 双联 2、规格:250V/10A 3、安装方式:暗装 | 个 | 2 | 16.79
16 | 030404034003 | 照明开关 | 1、名称:暗开关(单控) 三联 2、规格:250V/10A 3、安装方式:暗装 | 个 | 3 | 19.56
17 | 030404034004 | 照明开关 | 1、名称:暗开关(单控)四联 2、规格:250V/10A 3、安装方式:暗装 | 个 | 2 | 22.95
18 | 030404034005 | 照明开关 | 1、名称:暗开关(双控) 单联 2、规格:250V/10A 3、安装方式:暗装 | 个 | 2 | 14.88
19 | 030404035001 | 插座 | 1、名称:单相二.三极插座 2、规格:220V/10A 3、安装方式:暗装 | 个 | 34 | 24.72
20 | 030404035002 | 插座 | 1、名称:空调插座 2、规格:220V/15A 3、安装方式:暗装 | 个 | 5 | 22.18
21 | 030411006001 | 接线盒 | 1、名称:塑料接线盒 2、安装形式:暗装 | 个 | 63 | 6.5
22 | 030411006002 | 接线盒 | 1、名称:开关盒 2、材质:塑料 3、安装形式:暗装 | 个 | 56 | 6.5
23 | 030409004001 | 均压环 | 1、名称:均压环 2、材质:利用圈梁钢筋 3、安装形式:焊接 | m | 116.9 | 7.76
24 | 030409002001 | 接地母线 | 1、材质:镀锌扁钢 2、规格:-40*4 | m | 16.6 | 26.15
25 | 030409003001 | 避雷引下线 | 1、名称:引下线 2、材质:利用柱筋引下 | m | 176.8 | 20.8
26 | 030409005001 | 避雷网 | 1、名称:避雷网 2、材质:镀锌圆钢 3、规格:φ10 4、安装形式:焊接 | m | 104.48 | 40
27 | 030409005002 | 避雷网 | 1、名称:避雷网 2、材质:镀锌扁钢 3、规格:-25*4 4、安装形式:焊接 | m | 26 | 40.71
28 | 030409008001 | 等电位端子箱、测试板 | 1、名称:总等电位联结端子箱 2、材质:钢 | 台 | 1 | 316.54
29 | 030409008002 | 等电位端子箱、测试板 | 1、名称:测试板 断接卡子 2、材质:钢制 3、规格:100*100*6 | 台 | 4 | 73.84
30 | 030414011001 | 接地装置 |  | 系统 | 1 | 836.16
31 | 030502001001 | 机柜、机架 | 1、名称:弱电综合配线柜 2、规格:600*600*1200 3、安装方式:落地 | 台 | 1 | 3133.76
32 | 030411001005 | 配管 | 1、名称:焊接钢管 2、材质:钢管 3、规格:DN50 4、配置形式:砖、混凝土结构暗配 5、接地要求:按验收规范 | m | 5 | 46.91
33 | 030411001006 | 配管 | 1、名称:刚性阻燃管 2、规格:PC32 3、配置形式:砖、混凝土结构暗配 4、接地要求:按验收规范 | m | 20 | 16.53
34 | 030411001007 | 配管 | 1、名称:刚性阻燃管 2、规格:PC25 3、配置形式:砖、混凝土结构暗配 4、接地要求:按验收规范 | m | 28.1 | 14.03
35 | 030411001008 | 配管 | 1、名称:刚性阻燃管 2、规格:PC20 3、配置形式:砖、混凝土结构暗配 4、接地要求:按验收规范 | m | 2.2 | 11.35
36 | 030411001009 | 配管 | 1、名称:刚性阻燃管 2、规格:PC16 3、配置形式:砖、混凝土结构暗配 4、接地要求:按验收规范 | m | 16.7 | 9.98
37 | 030502005001 | 双绞线缆 | 1、名称:超五类4对非屏蔽线缆 2、规格:CAT5UTP 3、线缆对数:4对 4、敷设方式:管内敷设 | m | 249.4 | 3.33
38 | 030502004001 | 电视、电话插座 | 1、名称:电话插座 2、安装方式:暗装 | 个 | 2 | 15.37
39 | 030502012001 | 信息插座 | 1、名称:光纤信息插座 2、类别:RJ45 3、安装方式:暗装 | 个 | 8 | 23.78
40 | 030411006003 | 接线盒 | 1、名称:开关盒 2、材质:塑料 3、安装形式:暗装 | 个 | 10 | 6.5
|  | 分部小计 |  |  |  | 0
|  | 给排水工程 |  |  |  | 0
41 | 031001006001 | 塑料管 | 1、安装部位:排水 2、材质、规格:UPVC-De160 3、连接形式:零件粘接 | m | 5.5 | 100.31
42 | 031001006002 | 塑料管 | 1、安装部位:排水 2、材质、规格:UPVC-De110 3、连接形式:零件粘接 | m | 33.9 | 63.34
43 | 031001006003 | 塑料管 | 1、安装部位:排水 2、材质、规格:UPVC-De50 3、连接形式:零件粘接 | m | 11.8 | 31.4
44 | 031001006004 | 塑料管 | 1、安装部位: 2、材质、规格:UPVC-De160 3、连接形式:零件粘接 | m | 27.9 | 77.05
45 | 031001006005 | 塑料管 | 1、安装部位:给水 2、材质、规格:PPR-De63 3、连接形式:热熔连接 | m | 18.5 | 73.36
46 | 031001006006 | 塑料管 | 1、安装部位:给水 2、材质、规格:PPR-De50 3、连接形式:热熔连接 | m | 3.5 | 53.48
47 | 031001006007 | 塑料管 | 1、安装部位:给水 2、材质、规格:PPR-De32 3、连接形式:热熔连接 | m | 8.2 | 41.65
48 | 031001006008 | 塑料管 | 1、安装部位:给水 2、材质、规格:PPR-De25 3、连接形式:热熔连接 | m | 10.2 | 26.87
49 | 031001006009 | 塑料管 | 1、安装部位:给水 2、材质、规格:PPR-De20 3、连接形式:热熔连接 | m | 15.5 | 24.71
50 | 031003001001 | 螺纹阀门 | 1、类型:螺纹截止阀 2、材质:碳钢 3、规格、压力等级:DN50 4、连接形式:螺纹 | 个 | 2 | 291.53
51 | 031003001002 | 螺纹阀门 | 1、类型:螺纹截止阀 2、材质:碳钢 3、规格、压力等级:DN20 4、连接形式:螺纹 | 个 | 3 | 73.08
52 | 031004006001 | 大便器 | 1、材质:陶瓷 2、规格、类型:蹲式 | 组 | 4 | 1420.7
53 | 031004004001 | 洗涤盆 | 1、材质:陶瓷 2、规格、类型:普通 3、组装形式:冷水 4、附件名称、数量:立式龙头 | 组 | 4 | 498.43
54 | 031004003001 | 洗脸盆 | 1、材质:陶瓷 2、规格、类型:立式 3、组装形式:冷水 4、附件名称、数量:感应龙头 | 组 | 2 | 1663
55 | 031004007001 | 小便器 | 1、材质:陶瓷 2、规格、类型:立式 RS100型 3、组装形式:钢管组成 4、附件名称、数量:感应式 | 组 | 2 | 1929.55
56 | 031004014001 | 给、排水附（配）件 | 1、材质:不锈钢 2、型号、规格:DN50地漏 | 个 | 6 | 66.39
57 | 031004014002 | 给、排水附（配）件 | 1、型号、规格:DN100 | 个 | 1 | 30.85
58 | 031002003001 | 套管 | 1、名称、类型:钢性防水套管 2、材质:钢管 3、规格:DN150 4、填料材质:按规范 | 个 | 1 | 99.89
59 | 031002003002 | 套管 | 1、名称、类型:过墙过楼板钢套管 2、材质:钢管 3、规格:DN200 4、填料材质:按规范 | 个 | 1 | 108.83
60 | 031002003003 | 套管 | 1、名称、类型:过墙过楼板钢套管 2、材质:钢管 3、规格:DN150 4、填料材质:按规范 | 个 | 4 | 75.13
61 | 031002003004 | 套管 | 1、名称、类型:过墙过楼板钢套管 2、材质:钢管 3、规格:DN80 4、填料材质:按规范 | 个 | 1 | 39.27
62 | 031002003005 | 套管 | 1、名称、类型:过墙过楼板钢套管 2、规格:DN40 3、填料材质:按规范 | 个 | 2 | 32.58
|  | 分部小计 |  |  |  | 0
|  | 分部分项工程清单合计 |  |  |  | 0
1 | 031301017001 | 脚手架搭拆 |  | 项 | 1 | 816.38
|  | 单价措施项目清单合计 |  |  |  | 0
合 计
【清单大师计价软件江苏版V9.12】