## 1 表-08 分部分项工程和单价措施项目清单与计价表
分部分项工程和单价措施项目清单单价控制价表
工程名称：土建工程-管理用房 |  |  |  | 标段：
序号 | 项目编码 | 项目名称 | 项目特征描述 | 计量 单位 | 工程量 | 金额（元）
招标控制单价（最高限价)
|  | 土石方工程 |  |  |  | 0
1 | 010101001001 | 平整场地 | 1、土壤类别：详见施工图纸 2、弃土运距：投标人自行考虑 | m2 | 401.19 | 1.28
2 | 010101002001 | 挖一般土方 | 1、土壤类别：详见施工图纸 2、挖土深度：2m内 3、弃土运距：投标人自行来考虑 | m3 | 938.97 | 10.08
3 | 010103001001 | 回填方 | 1.密实度要求:夯填 2.填方材料品种:素土 3.填方来源、运距:投标人自行考虑 | m3 | 792.89 | 9.68
4 | 010103002001 | 余方弃置 | 1、废弃料品种：素土 2、运距：投标人自行考虑 | m3 | 146.08 | 21.19
|  | 分部小计 |  |  |  | 0
|  | 砌筑工程 |  |  |  | 0
5 | 010401001001 | 砖基础 | 1、砖品种、规格、强度等级：Mu20混凝土实心砖 2、基础类型：直形基础 3、砂浆强度等级：MB10水泥砂浆 4、防潮层材料种类：水泥砂浆内掺5%防水剂20厚 | m3 | 52.75 | 652.05
6 | 010402001001 | 砌块墙 | 1、墙体类型：内外墙 2、砌块品种、规格、强度：Mu10页岩多孔砖 3、砂浆强度等级：Mb7.5混合砂浆 4、墙厚：120mm、240mm | m3 | 73.96 | 540.55
|  | 分部小计 |  |  |  | 0
|  | 混凝土及钢筋混凝土工程 |  |  |  | 0
7 | 010501001001 | 垫层 | 1、混凝土种类：商品砼 2、混凝土强度等级：C15 | m3 | 18.53 | 557.47
8 | 010501003001 | 独立基础 | 1、混凝土种类：商品砼 2、混凝土强度等级：C25 | m3 | 36.85 | 561.32
9 | 010501002001 | 带形基础 | 1、混凝土种类：商品砼 2、混凝土强度等级：C25 | m3 | 15.18 | 562.8
10 | 010503001001 | 基础地圈梁 | 1、混凝土种类：商品砼 2、混凝土强度等级：C25 | m3 | 9.71 | 583.27
11 | 010502001001 | 矩形柱 | 1、混凝土种类：商品砼 2、混凝土强度等级：C25 3、柱周长2.5M以内，支模高度3.6M内 | m3 | 26.44 | 638.29
12 | 010502003001 | 异形柱 | 1、混凝土种类：商品砼 2、混凝土强度等级：C25 3、柱每边宽0.5M以内，支模高度3.6M内 | m3 | 3.81 | 656.72
13 | 010502002001 | 构造柱 | 1、混凝土种类：商品砼 2、混凝土强度等级：C25 | m3 | 14.56 | 762.88
14 | 010503004001 | 圈梁 | 1、部位;挑檐屋面圈梁 2、混凝土种类：商品砼 3、混凝土强度等级：C25 | m3 | 3.53 | 648.33
15 | 010503004002 | 圈梁 | 1、部位：窗台 2、混凝土种类：商品砼 3、混凝土强度等级：C25 | m3 | 1.63 | 648.33
16 | 010503004003 | 圈梁 | 1、部位：卫生间止水、露台止水 2、混凝土种类：商品砼 3、混凝土强度等级：C25 | m3 | 1.67 | 648.33
17 | 010503005001 | 过梁 | 1、混凝土种类：商品砼 2、混凝土强度等级：C25 | m3 | 0.63 | 702.14
18 | 010503002001 | 矩形梁 | 1、混凝土种类：商品砼 2、混凝土强度等级：C25 3、支模高度3.6m内 | m3 | 3.22 | 609.67
19 | 010505001001 | 有梁板 | 1、混凝土种类：商品砼 2、混凝土强度等级：C25 3、板厚度：200mm内,支模高度3.6m内 | m3 | 115.79 | 597.78
20 | 010505001002 | 有梁板（屋面斜板） | 1、混凝土种类：商品砼 2、混凝土强度等级：C25 3、板厚度：200mm内,支模高度5m内 | m3 | 25.26 | 599.61
21 | 010506001001 | 直形楼梯 | 1、混凝土种类：商品砼 2、混凝土强度等级：C25 | m2 | 13.25 | 131.67
22 | 010505008001 | 雨篷板 | 1、混凝土种类：商品砼 2、混凝土强度等级：C25 | m2 | 2.26 | 60.15
23 | 010507001001 | 坡道 | 1、部位：细石砼散水 2、40厚C20细石砼,撒1:2水泥黄砂压实抹光 3、120厚碎石或碎砖灌M2.5混合砂浆 4、素土夯实,向外坡4.0% | m2 | 23.33 | 65.83
24 | 010515001001 | 现浇构件钢筋 | 1、钢筋种类、规格：三级钢直径12以内 | t | 9.587 | 5650.07
25 | 010515001002 | 现浇构件钢筋 | 1、钢筋种类、规格：三级钢直径25以内 | t | 22.286 | 4947.35
26 | 010515001003 | 现浇构件钢筋 | 1、钢筋种类、规格：砌体加固筋 | t | 0.463 | 7722.69
27 | 010515001004 | 现浇构件钢筋 | 1、刚性层内配直径4@150*150钢筋网与屋面板预埋直径10钢筋头绑牢) | t | 1.339 | 6678.74
28 | 010516004001 | 钢筋电渣压力焊接头 | 电渣压力焊接头; | 个 | 679 | 7.48
29 | 010516003001 | 机械连接 | 直螺纹机械接头 Φ25以内; | 个 | 73 | 10.37
|  | 分部小计 |  |  |  | 0
|  | 门窗工程 |  |  |  | 0
30 | 010801002001 | 木质门带套 | 1.门代号及洞口尺寸:900*2000、1000*2200、1500*2200 2.镶嵌玻璃品种、厚度:木质平开门 3、含门套、门锁及五金等 | m2 | 13.5 | 620
31 | 010802001001 | 金属(塑钢）门 | 1.门代号及洞口尺寸:1200*2700、3600*3000 2.门框、扇材质:铝合金平开门 3、玻璃品种、厚度:6Low-E+12A+6中空玻璃 4、含门套、门锁及五金等 | m2 | 24.84 | 735
32 | 010802001002 | 金属(塑钢）门 | 1、门代号及洞口尺寸:1000*2200、1500*2800、1800*2800 2、门框、扇材质:不锈钢复合平开门 3、含门套、门锁及五金等 | m2 | 16.48 | 580
33 | 010807001001 | 金属（塑钢、断桥）窗 | 1.窗代号及洞口尺寸:图纸范围内所有窗 2.框、扇材质:铝合金推拉窗、固定窗 3.玻璃品种、厚度:6Low-E+12A+6中空玻璃 | m2 | 161.24 | 715
|  | 分部小计 |  |  |  | 0
|  | 屋面及防水工程 |  |  |  | 0
34 | 010901001001 | 瓦屋面 | 1、灰色水泥平瓦 2、木挂瓦条30x12中距按瓦材规格 3、木顺水条25x12中距150,固定用Φ4长60，水泥钉@600 4、具体做法详见：09J202-1 1/K3 | m2 | 152.3 | 61.4
35 | 010902001001 | 屋面卷材防水 | 1、部位：斜屋面、平屋面 2、4mmSBS防水卷材 | m2 | 536.65 | 49.13
36 | 010902002001 | 屋面涂膜防水 | 1、防水冷胶涂料二布三涂 | m2 | 381.83 | 32.24
37 | 010904002001 | 楼（地）面涂膜防水 | 1、部位：卫生间地面 2、防水膜品种、厚度、遍数：1.8厚聚氨脂防水涂膜三遍所有地面与竖管及墙角均翻高150 | m2 | 34.38 | 50.32
38 | 010902003001 | 屋面刚性层（斜屋面） | 1、35厚C20细石混凝土找平层,内配Φ4@150x150钢筋网,与屋面预埋Φ10钢筋头绑牢(钢筋另计） 2、钢筋混凝土屋面板 | m2 | 152.3 | 38.49
39 | 010902003002 | 屋面刚性层（平屋面） | 1、40厚C20细石混凝土,内配Φ4@150双向钢筋网(钢筋另计） 2、10厚低标号砂浆隔离层 3、20厚1:3水泥砂浆找平层 4、最薄30厚LC5.0轻集料混凝土2%找坡层 5、钢筋混凝土屋面板 | m2 | 362.86 | 143.86
|  | 分部小计 |  |  |  | 0
|  | 保温、隔热、防腐工程 |  |  |  | 0
40 | 011001001001 | 保温隔热屋面 | 坡屋面：保温或隔热层(50厚挤塑聚苯板/(XPS)) | m2 | 152.3 | 54.73
41 | 011001001002 | 保温隔热屋面 | 平屋面：保温或隔热层(50厚挤塑聚苯板/(XPS)) | m2 | 362.86 | 54.73
|  | 分部小计 |  |  |  | 0
|  | 楼地面装饰工程 |  |  |  | 0
42 | 011102003001 | 块料楼地面（600*600棕黄色防滑地砖） | 1、部位：卫生间、盥洗室 2、8~10厚地面砖,干水泥擦缝，撒素水泥面（洒适量清水）(600*600棕黄色防滑地砖） 3、20厚1:3干硬性水泥砂浆粘结层 4、刷素水泥浆（或界面剂）一道 5、最薄处30厚C20细石砼找平层 6、1.8厚聚氨酯三遍涂膜防水层（另计） 7、60厚C15砼，随捣随抹平 8、150厚碎石或碎砖夯实 9、素土夯实 | m2 | 27.07 | 227.67
43 | 011101001001 | 水泥砂浆楼地面 | 1、部位：库房 2、20厚1:2水泥砂浆压实抹光 3、100厚C15砼,随捣随抹平 4、150厚碎石或碎砖夯实 5、素土夯实 | m2 | 232.21 | 131.27
44 | 011102003002 | 块料楼地面（600*600棕黄色地砖） | 1、部位：走廊、大厅等 2、8~10厚地面砖,干水泥擦缝，撒素水泥面(洒适量清水)（600*600棕黄色地砖） 3、20厚1:3干硬性水泥砂浆粘结层 4、刷素水泥浆(或界面剂)一道 5、60厚C15砼,随捣随抹平 6、150厚碎石或碎砖夯实 7、素土夯实 | m2 | 122.02 | 209.3
45 | 011104002001 | 复合木地板 | 1、部位：办公室、会议室、花房 2、8厚复合木地板,板缝用胶粘剂粘铺 3、3~5厚泡沫塑料衬垫 4、20厚1:3水泥砂浆找平层 5、现浇钢筋混凝土楼板 | m2 | 171 | 151.68
46 | 011102003003 | 块料楼地面（600*600棕黄色地砖） | 1、部位:走廊、楼梯间、楼梯踏步、休息平台 2、8~10厚防滑地砖铺实拍平,干水泥擦缝 3、5厚1:1水泥砂浆结合层 4、20厚1:3水泥砂浆找平层 5、现浇钢筋混凝土楼板 | m2 | 56.48 | 141.71
47 | 011105001001 | 水泥砂浆踢脚线 | 1、8厚1:2.5水泥砂浆 2、12厚1:3水泥砂浆打底 3、踢脚线高度：150mm | m | 267.71 | 8.54
|  | 分部小计 |  |  |  | 0
|  | 墙、柱面装饰与隔断、幕墙工程 |  |  |  | 0
48 | 011201001001 | 墙面一般抹灰 | 1、部位：外墙 2、聚合物砂浆 3、20厚1:3水泥砂浆(内掺5.0%防水剂)找平层,内铺一道耐碱玻纤网格布 | m2 | 415.5 | 39.43
49 | 011201001002 | 墙面一般抹灰（除卫生间外所有内墙） | 1、部位：除卫生间外所有内墙 2、10厚1:0.3:3水泥石灰膏砂浆粉面 3、15厚1:3水泥防水砂浆打底,铺一道耐碱玻纤网格布 4、基层墙体 | m2 | 742.4 | 37.18
50 | 011204003001 | 块料墙面 | 1、部位：卫生间 2、浅灰色亚光玻化砖(300x600),白水泥擦缝 3、4厚1:1水泥砂浆加水重20%的801胶粘贴 4、素水泥浆结合层一遍 5、15厚1:3水泥防水砂浆打底 6、贴砖高度：至吊顶面2.7m | m2 | 92.2 | 144.25
51 | 011204003002 | 块料墙面 | 1、部位：外墙 2、1:1水泥(或白水泥掺色)砂浆(细砂)勾缝 3、贴面砖,在砖粘贴面上随帖随涂刷一遍混凝土界面处理剂 4、6厚1:2.5水泥砂浆(掺建筑胶) 5、12厚1:3水泥砂浆打底扫毛或划出纹道(基层表面界面剂处理) | m2 | 190.89 | 131.2
52 | 011209001001 | 外墙装饰骨架（铝合金方管） | 1、木色铝合金方管120*120*3@400 2、详见立面图 | m2 | 121.95 | 280
53 | 011201001003 | 墙面一般抹灰 | 钢丝网铺钉（B=300）：内外墙砼柱、梁与砌体平接面部位 | m2 | 218.4 | 19.29
54 | 011201001004 | 墙面一般抹灰 | 钢丝网满铺钉：楼梯间内墙面部位 | m2 | 114.51 | 19.29
|  | 分部小计 |  |  |  | 0
|  | 天棚工程 |  |  |  | 0
55 | 011301001001 | 天棚抹灰 | 1、部位：所有房间内、楼梯板底面 2、6厚1：0.3:3水泥石灰膏砂浆粉面 3、6厚1:0.3:3水泥石灰膏砂浆打底扫毛 4、素水泥浆一道甩毛(内掺建筑胶) 5、浇板钢筋混凝土 | m2 | 685.47 | 26.23
56 | 011301001002 | 雨蓬抹灰 | 1、6厚聚合物水泥防水涂料防水层 2、20厚1:3水泥砂浆找平层 3、最薄30厚LC5.0轻集料混凝土2%找坡层 4、钢筋混凝土屋面板 | m2 | 1.77 | 137.82
57 | 011302001001 | 吊顶天棚 | 1、部位：厕所、盥洗室 2、铝合金方板600*600与配套专用龙骨固定 3、与铝合金方板配套的专用下层副龙骨联结，间距≤600 4、与安装型式配套的专用上层主龙骨，间距≤1200用吊件与钢筋吊杆联结后找平 5、10号镀锌低碳钢丝（或φ8钢筋）吊杆，双向中距≤1200，吊杆上部与板底预留吊环固定 6、现浇钢筋混凝土板底预留φ10钢筋吊环，双向中距≤1200 7、暂定吊顶高度：2.7m | m2 | 27.44 | 148.6
|  | 分部小计 |  |  |  | 0
|  | 油漆、涂料、裱糊工程 |  |  |  | 0
58 | 011407001001 | 墙面喷刷涂料 | 1、部位：外墙面，室外天棚、雨篷、女儿墙内侧面、窗套等 2、柔性耐水腻子 3、喷或滚刷外墙涂料二遍（白色外墙涂料) | m2 | 415.5 | 38
59 | 011407001002 | 墙面喷刷涂料 | 1、部位：屋内所有内墙面 2、刷白色涂料二遍 3、满刮腻子，砂纸磨平 | m2 | 742.4 | 21.12
60 | 011407002001 | 天棚喷刷涂料 | 1、部位：所有房间内、楼梯板底面 2、刷乳胶漆 | m2 | 702.74 | 22.71
|  | 分部小计 |  |  |  | 0
|  | 其他工程 |  |  |  | 0
61 | 011503008001 | 不锈钢玻璃栏杆 | 1、部位：二楼屋面平台玻璃栏板 2、高度：1.1m 3、具体做法详见15J403-1 PC1/D47 | m | 34.2 | 385
62 | 011503001001 | 金属栏杆（楼梯扶手） | 1、部位：楼梯踏步扶手栏杆(不锈钢） 2、详见15J403-1，B1/2 3、高度：1000mm高 | m | 8.65 | 265
63 | 011503001002 | 金属栏杆（护窗栏杆） | 1、部位：楼梯间、花房护窗栏杆（不锈钢） 2、详见06J403-1，H2/77 3、1100mm高 | m | 7.45 | 280
|  | 分部小计 |  |  |  | 0
|  | 分部分项工程清单合计 |  |  |  | 0
1 | 011701001001 | 综合脚手架 | 1、搭设方式:单排脚手架 2、搭设高度:3.6m内 3、脚手架材质:钢管 | m2 | 663.04 | 18.74
2 | 011705001001 | 大型机械设备进出场及安拆 | 垂直运输机械(含机械设备基础)：数量及规格，投标人自行考虑 | 项 | 1 | 6540.34
3 | 011702001001 | 垫层模板 | 1、混凝土种类：商品砼 2、混凝土强度等级：C15 | m2 | 18.53 | 76.51
4 | 011702003001 | 构造柱模板 | 1、混凝土种类：商品砼 2、混凝土强度等级：C25 | m2 | 161.62 | 81.9
5 | 011702008001 | 圈梁模板 | 1、混凝土种类：商品砼 2、混凝土强度等级：C25 | m2 | 29.4 | 60.06
6 | 011702008002 | 圈梁模板 | 1、部位：窗台 2、混凝土种类：商品砼 3、混凝土强度等级：C25 | m2 | 13.58 | 60.05
7 | 011702008003 | 圈梁模板 | 1、部位：卫生间止水 2、混凝土种类：商品砼 3、混凝土强度等级：C25 | m2 | 13.91 | 60.06
8 | 011702009001 | 过梁模板 | 1、混凝土种类：商品砼 2、混凝土强度等级：C25 | m2 | 7.56 | 80.35
9 | 011702001002 | 独立基础模板 | 1、混凝土种类：商品砼 2、混凝土强度等级：C25 | m2 | 64.86 | 65.56
10 | 011702008004 | 基础地圈梁模板 | 1、混凝土种类：商品砼 2、混凝土强度等级：C25 | m2 | 24.28 | 60.06
11 | 011702002001 | 矩形柱模板 | 1、混凝土种类：商品砼 2、混凝土强度等级：C25 | m2 | 211.52 | 67.73
12 | 011702004001 | 异形柱模板 | 1、混凝土种类：商品砼 2、混凝土强度等级：C25 | m2 | 50.79 | 106.24
13 | 011702006001 | 矩形梁模板 | 1、混凝土种类：商品砼 2、混凝土强度等级：C25 | m2 | 27.95 | 74.1
14 | 011702014001 | 有梁板模板 | 1、混凝土种类：商品砼 2、混凝土强度等级：C25 | m2 | 934.43 | 61.42
15 | 011702014002 | 有梁板（屋面斜板）模板 | 1、混凝土种类：商品砼 2、混凝土强度等级：C25 | m2 | 203.85 | 91.25
16 | 011702024001 | 直形楼梯模板 | 1、混凝土种类：商品砼 2、混凝土强度等级：C25 | m2水平投影面积 | 13.25 | 179.08
17 | 011702023001 | 雨篷板模板 | 1、混凝土种类：商品砼 2、混凝土强度等级：C25 | m2水平投影面积 | 2.26 | 98.23
18 | 011702001003 | 带形基础模板 | 1、混凝土种类：商品砼 2、混凝土强度等级：C25 | m2 | 37.95 | 57.44
|  | 单价措施项目清单合计 |  |  |  | 0
合 计
【清单大师计价软件江苏版V9.12】