## 1 表-08 分部分项工程和单价措施项目清单与计价表
分部分项工程和单价措施项目清单与计价表
工程名称：附属工程-硬质场地 |  |  |  |  | 标段：
序号 | 项目编码 | 项目名称 | 项目特征描述 | 计量 单位 | 工程量 | 金额（元）
[6 empty] | 综合单价 | 合价 | 其中
暂估价
新建硬质场地
1 | 040202001001 | 路床（槽）整形 | 1、按照设计要求夯实及整形 | m2 | 1350
2 | 040202002001 | 石灰稳定土 | 1.含灰量:30cm厚10%石灰土 | m2 | 1350
3 | 040202015001 | 水泥稳定碎(砾）石 | 1.厚度:20cm厚水泥稳定碎石 | m2 | 1350
4 | 040203007001 | 水泥混凝土 | 1.混凝土强度等级:25cm厚C30砼面层(最薄处) (分块捣制,振捣密实,随打随抹平,每块路面 长不大于5米、宽不大于4.5米) 2.嵌缝材料:沥青砂 3.塑料膜养生 | m2 | 1350
5 | 040901001001 | 现浇构件钢筋 | 1.钢筋种类:25@300mm涂刷沥青 传力杆 | t | 1.949
6 | 040901001002 | 现浇构件钢筋 | 1.钢筋种类:14@700mm拉杆 | t | 3.92
7 | 040204004001 | 安砌侧(平、缘）石 | 1.材料品种、规格:花岗岩700x250x120 2.基础、垫层：材料品种、厚度:C15混凝土，尺寸详图纸 | m | 255.68
分部小计
原硬质场地修复
8 | 041001003001 | 拆除基层 | 1、材质:液压岩石破碎机凿除原混凝土路面及碎石垫层 2、厚度:22cm | m2 | 400
9 | 040103002001 | 余方弃置 | 1、机械挖路面拆除部分 2、运距：破碎砼外运，投标人自行考虑运距 | m3 | 88
10 | 040202001002 | 路床（槽）整形 | 1、整理路床 旧路基整理 | m2 | 400
11 | 040203007002 | 水泥混凝土 | 1.混凝土强度等级:25cm厚C30砼面层(最薄处) (分块捣制,振捣密实,随打随抹平,每块路面 长不大于5米、宽不大于4.5米) 2.嵌缝材料:沥青砂 3.塑料膜养生 | m2 | 400
12 | 040901001003 | 现浇构件钢筋 | 1.钢筋种类:25@300mm涂刷沥青 传力杆 | t | 0.577
13 | 040901001004 | 现浇构件钢筋 | 1.钢筋种类:14@700mm拉杆 | t | 1.162
分部小计
洗车处明沟
14 | 010501001001 | 垫层 | 1.混凝土种类:碎石垫层 | m3 | 2.94
15 | 010501001002 | 垫层 | 1.混凝土种类:商品砼 2.混凝土强度等级:C15 | m3 | 2.94
16 | 010401014001 | 砖地沟、明沟 | 1、M7.5水泥砂浆砌MU15混凝土水泥砖 | m3 | 4.32
17 | 011108004001 | 水泥砂浆零星项目 | 1.工程部位:洗车处明沟池底 2.找平层厚度、砂浆配合比:1：3水泥砂浆抹面 | m2 | 9
18 | 011108004002 | 水泥砂浆零星项目 | 1.工程部位:洗车处明沟池侧 2.找平层厚度、砂浆配合比:1：3水泥砂浆抹面 3.面层厚度、砂浆厚度:15mm | m2 | 18
19 | 010512008001 | 沟盖板 | 1.类型:明沟成品盖板（墨铸铁单篦子550*300） | 套 | 100
分部小计
分部分项工程清单合计
单价措施项目清单合计
合 计
【清单大师计价软件江苏版V9.12】

## 2 表-11 总价措施项目清单与计价表
总价措施项目清单与计价表
工程名称：附属工程-硬质场地 |  |  |  |  | 标段：
序号 | 项目编码 | 项目名称 | 计算基础 | 费率（%） | 金额（元） | 调整 费率（%） | 调整后 金额（元） | 备注
1 | 041109001001 | 现场安全文明施工 |  | 0
1.1 |  | 基本费 | 分部分项工程费+单价措施项目费-除税工程设备费 | 1.5
1.2 |  | 标化增加费(省一星级) | 分部分项工程费+单价措施项目费-除税工程设备费 | 0
1.3 |  | 扬尘污染防治增加费 | 分部分项工程费+单价措施项目费-除税工程设备费 | 0.31
2 | 041109010001 | 工程按质论价(市优) | 分部分项工程费+单价措施项目费-除税工程设备费 | 0
3 | 041109002001 | 夜间施工 |  | 0
4 | 041109003001 | 二次搬运 |  | 0
5 | 041109004001 | 冬雨季施工 |  | 0
6 | 041109006001 | 地上、地下设施、建筑物的临时保护设施 |  | 0
7 | 041109007001 | 已完工程及设备保护费 |  | 0
8 | 041109008001 | 临时设施费 |  | 0
9 | 041109009001 | 赶工措施费 |  | 0
10 | 04B001 | 特殊条件下施工增加费 |  | 0
11 | 041109005001 | 行车、行人干扰 |  | 0
12 | 041109011001 | 建筑工人实名制费用 |  | 0
合 计
【清单大师计价软件江苏版V9.12】

## 3 表-12 其他项目清单与计价汇总表
其他项目清单与计价汇总表
工程名称：附属工程-硬质场地 |  |  | 标段：
序号 | 项目名称 | 金额(元) | 结算金额(元) | 备注
1 | 暂列金额 | 50000
2 | 暂估价 | 58080
2.1 | 材料暂估价 | 0
2.2 | 专业工程暂估价 | 58080
3 | 计日工 | 0
4 | 总承包服务费 | 0
合 计 |  | 108080
【清单大师计价软件江苏版V9.12】

## 4 表-12-1 暂列金额明细表
暂列金额明细表
工程名称：附属工程-硬质场地 |  |  | 标段：
序号 | 项目名称 | 计量单位 | 暂定金额(元) | 备注
1 | 预留金 |  | 50000
合 计 |  |  | 50000
【清单大师计价软件江苏版V9.12】

## 5 表-12-3 专业工程暂估价及结算价表
专业工程暂估价及结算价表
工程名称：附属工程-硬质场地 |  |  |  | 标段：
序号 | 工程名称 | 工程内容 | 暂估金额(元) | 结算金额(元) | 差额±(元) | 备注
1 | 绿化栽植苗木726m2（暂定80元/m2) | 726*80 | 58080
合 计 |  |  | 58080
【清单大师计价软件江苏版V9.12】

## 6 表-13 规费、税金项目计价表
规费、税金项目计价表
工程名称：附属工程-硬质场地 |  |  | 标段：
序号 | 项目名称 | 计算基础 | 计算基数(元) | 计算费率(％) | 金额(元)
1 | 规费 |  |  | 0
1.1 | 社会保险费 | 分部分项工程费+措施项目费+其他项目费-除税工程设备费 |  | 2
1.2 | 住房公积金 | 分部分项工程费+措施项目费+其他项目费-除税工程设备费 |  | 0.34
1.3 | 环境保护税 | 分部分项工程费+措施项目费+其他项目费-除税工程设备费 |  | 0
2 | 税金 | 分部分项工程费+措施项目费+其他项目费+规费-除税甲供材料和甲供设备费/1.01 |  | 9
合 计
【清单大师计价软件江苏版V9.12】