## 1 表-08 分部分项工程和单价措施项目清单与计价表
分部分项工程和单价措施项目清单单价控制价表
工程名称：附属工程-新建围墙 |  |  |  | 标段：
序号 | 项目编码 | 项目名称 | 项目特征描述 | 计量 单位 | 工程量 | 金额（元）
招标控制单价（最高限价)
|  | 围墙一 |  |  |  | 0
1 | 010101002001 | 挖一般土方 | 1.土壤类别:详见施工图纸 2.挖土深度:1m内 3.弃土运距:投标人自行考虑 | m3 | 41.66 | 10.08
2 | 010103001001 | 回填方 | 1.密实度要求:夯填 2.填方材料品种:素土 3.填方来源、运距:投标人自行考虑 | m3 | 37.72 | 37.83
3 | 010103002001 | 余方弃置 | 1.废弃料品种:土方开挖 2.运距:投标人自行考虑 | m3 | 3.94 | 21.19
4 | 010501001001 | 垫层 | 1.混凝土种类:商品砼 2.混凝土强度等级:C15 | m3 | 5.78 | 557.47
5 | 010501002001 | 带形基础 | 1、混凝土种类：商品砼 2、混凝土强度等级：C15 | m3 | 8.01 | 549.38
6 | 010401001001 | 砖基础 | 1.砖品种、规格、强度等级:MU20混凝土实心砖 2.基础类型:条形 3.砂浆强度等级:水泥砂浆M10 | m3 | 7.03 | 638.22
7 | 010401003001 | 实心砖墙 | 1.砖品种、规格、强度等级:MU10机制标准砖 2.墙体类型:围墙 3.砂浆强度等级、配合比:混合砂浆M7.5 | m3 | 19.98 | 681.36
8 | 011201001001 | 墙面一般抹灰 | 1.6厚1:2.5水泥砂浆粉面,水刷带出小麻面 2.12厚1:3水泥砂浆打底 3.基层墙体 | m2 | 154.08 | 35.97
9 | 011203001001 | 零星项目一般抹灰 | 1.部位：围墙压顶 2.6厚1:2.5水泥砂浆粉面,水刷带出小麻面 3.12厚1:3水泥砂浆打底 3.基层墙体 | m2 | 26.5 | 103.38
10 | 011407001001 | 墙面喷刷涂料 | 1.基层类型、部位:墙面 2.喷或刷外墙涂料 | m2 | 154.08 | 35.35
11 | 011407001002 | 墙面喷刷涂料 | 1.基层类型、部位:压顶 2.喷或刷外墙涂料 | m2 | 26.5 | 35.35
12 | 011503001001 | 栏杆 | 1.品种、规格:成品铝型材栏杆 2.高度：1.5m | m | 67.92 | 220
13 | 031001006001 | 塑料管 | 1、围墙出水孔 2、φ70UPVC管，300@4000 | 个 | 20 | 15
|  | 分部小计 |  |  |  | 0
|  | 围墙二 |  |  |  | 0
14 | 010101002002 | 挖一般土方 | 1.土壤类别:详见施工图纸 2.挖土深度:1m内 3.弃土运距:投标人自行考虑 | m3 | 56.46 | 10.08
15 | 010103001002 | 回填方 | 1.密实度要求:夯填 2.填方材料品种:素土 3.填方来源、运距:投标人自行考虑 | m3 | 49.61 | 37.83
16 | 010103002002 | 余方弃置 | 1.废弃料品种:土方开挖 2.运距:投标人自行考虑 | m3 | 6.85 | 21.19
17 | 010501001002 | 垫层 | 1.混凝土种类:商品砼 2.混凝土强度等级:C15 | m3 | 5.51 | 557.47
18 | 010501002002 | 带形基础 | 1、混凝土种类：商品砼 2、混凝土强度等级：C15 | m3 | 8 | 549.38
19 | 010401001002 | 砖基础 | 1.砖品种、规格、强度等级:MU20混凝土实心砖 2.基础类型:条形 3.砂浆强度等级:水泥砂浆M10 | m3 | 6.51 | 638.22
20 | 010401003002 | 实心砖墙 | 1.砖品种、规格、强度等级:MU10机制标准砖 2.墙体类型:外墙 3.砂浆强度等级、配合比:混合砂浆M7.5 | m3 | 37.58 | 681.36
21 | 010507005001 | 扶手、压顶 | 1.混凝土种类:商品砼 2.混凝土强度等级:C15 | m3 | 14.2 | 642.26
22 | 010515001001 | 现浇构件钢筋 | 1、钢筋种类、规格：三级钢直径12以内 | t | 0.167 | 5650.07
23 | 011201001002 | 墙面一般抹灰 | 1.6厚1:2.5水泥砂浆粉面,水刷带出小麻面 2.12厚1:3水泥砂浆打底 3.基层墙体 | m2 | 387.53 | 35.97
24 | 011203001002 | 零星项目一般抹灰 | 1.6厚1:2.5水泥砂浆粉面,水刷带出小麻面 2.12厚1:3水泥砂浆打底 3.基层墙体 | m2 | 139.48 | 103.38
25 | 011407001003 | 墙面喷刷涂料 | 1.基层类型、部位:墙面 2.喷或刷外墙涂料 | m2 | 387.53 | 35.35
26 | 011407001004 | 墙面喷刷涂料 | 1.基层类型、部位:压顶 2.喷或刷外墙涂料 | m2 | 139.48 | 35.35
27 | 031001006002 | 塑料管 | 1、围墙出水孔 2、φ70UPVC管，300@4000 | 个 | 19 | 15
|  | 分部小计 |  |  |  | 0
|  | 围墙三 |  |  |  | 0
28 | 011604002001 | 立面抹灰层拆除 | 1、人工铲除围墙空鼓、开裂抹灰面 | m2 | 124.01 | 13.38
29 | 011608001001 | 铲除油漆面 | 1、人工铲除围墙空鼓、开裂、老化涂料面 | m2 | 446.43 | 4.18
30 | 011201001003 | 墙面一般抹灰 | 1.6厚1:2.5水泥砂浆粉面,水刷带出小麻面 2.12厚1:3水泥砂浆打底 3.基层墙体 | m2 | 124.01 | 35.97
31 | 011407001005 | 墙面喷刷涂料 | 1.基层类型、部位:墙面 2.喷或刷外墙涂料 | m2 | 496.03 | 35.35
|  | 分部小计 |  |  |  | 0
|  | 分部分项工程清单合计 |  |  |  | 0
1 | 011701003001 | 里脚手架 | 1、搭设方式:砌墙脚手架 2、搭设高度:3.6m内 3、脚手架材质:钢管 | m2 | 333.4 | 1.8
2 | 011701003002 | 里脚手架 | 1、搭设方式:抹灰脚手架 2、搭设高度:3.6m内 3、脚手架材质:钢管 | m2 | 1175.6 | 0.37
3 | 011702001001 | 垫层模板 | 1.混凝土种类:商品砼 2.混凝土强度等级:C15 | m2 | 5.78 | 76.53
4 | 011702001002 | 带形基础模板 | 1、混凝土种类：商品砼 2、混凝土强度等级：C15 | m2 | 20.03 | 57.42
5 | 011702001003 | 垫层模板 | 1.混凝土种类:商品砼 2.混凝土强度等级:C15 | m2 | 5.51 | 76.53
6 | 011702001004 | 带形基础模板 | 1、混凝土种类：商品砼 2、混凝土强度等级：C15 | m2 | 20 | 57.44
7 | 011702025001 | 扶手、压顶模板 | 1.混凝土种类:商品砼 2.混凝土强度等级:C15 | m2 | 157.62 | 66.94
|  | 单价措施项目清单合计 |  |  |  | 0
合 计
【清单大师计价软件江苏版V9.12】