## 1 表-08 分部分项工程和单价措施项目清单与计价表
分部分项工程和单价措施项目清单单价控制价表
工程名称：水电安装工程-转运中心 |  |  |  | 标段：
序号 | 项目编码 | 项目名称 | 项目特征描述 | 计量 单位 | 工程量 | 金额（元）
招标控制单价（最高限价)
|  | 电气工程 |  |  |  | 0
1 | 030404017001 | 配电箱 | 1、名称:动力配电箱1AP 2、规格:600*700*200 3、接线端子材质、规格:接线，接地，调试 4、端子板外部接线材质、规格:端子板外部接线 5、安装方式:嵌墙安装1.6m | 台 | 1 | 4594.81
2 | 030404017002 | 配电箱 | 1、名称:配电箱1AL 2、规格:600*700*180 3、接线端子材质、规格:接线，接地，调试 4、端子板外部接线材质、规格:端子板外部接线 5、安装方式:嵌墙安装1.6m | 台 | 1 | 4131.33
3 | 030404017003 | 配电箱 | 1、名称:动力配电箱1AP1.2 2、规格:600*700*200 3、接线端子材质、规格:接线，接地，调试 4、端子板外部接线材质、规格:端子板外部接线 5、安装方式:嵌墙安装1.5m | 台 | 2 | 4011.2
4 | 030411001001 | 配管 | 1、名称:焊接钢管 2、材质:钢管 3、规格:DN65 4、配置形式:砖、混凝土结构暗配 5、接地要求:按验收规范 | m | 53.6 | 65.13
5 | 030411001002 | 配管 | 1、名称:焊接钢管 2、材质:钢管 3、规格:DN50 4、配置形式:砖、混凝土结构暗配 5、接地要求:按验收规范 | m | 8.4 | 46.91
6 | 030411001003 | 配管 | 1、名称:镀锌电线管 2、规格:JDG20 3、配置形式:砖、混凝土结构暗配 4、接地要求:按验收规范 | m | 419.8 | 12.77
7 | 030408001001 | 电力电缆 | 1、名称:电力电缆 2、规格:YJV-4*50+1*25 3、敷设方式、部位:管道敷设 4、电压等级（kV）:0.4 | m | 38.8 | 147.32
8 | 030408001002 | 电力电缆 | 1、名称:电力电缆 2、规格:YJV-4*25+1*16 3、敷设方式、部位:管道敷设 4、电压等级（kV）:0.4 | m | 7.1 | 82.76
9 | 030408001003 | 电力电缆 | 1、名称:电力电缆 2、规格:YJV-5*10 3、敷设方式、部位:管道敷设 4、电压等级（kV）:0.4 | m | 11.1 | 42.75
10 | 030411004001 | 配线 | 1、配线形式:管内穿线 2、规格:BV2.5mm2 3、配线部位:砖混凝土结构 | m | 1408.7 | 3.37
11 | 030408006001 | 电力电缆头 | 1、名称:电力电缆头 2、规格:50mm2 3、材质、类型:干包式电力电缆头 | 个 | 2 | 146.43
12 | 030408006002 | 电力电缆头 | 1、名称:电力电缆头 2、规格:25mm2 3、材质、类型:干包式电力电缆头 | 个 | 2 | 146.43
13 | 030412002001 | 工厂灯 | 1、名称:LED工矿灯 2、规格:LED1*100W 3、安装形式:吊管安装 | 套 | 39 | 408.91
14 | 030412005001 | 荧光灯 | 1、名称:单管荧光灯 2、规格:1*28W 3、安装形式:吸顶 | 套 | 20 | 84.43
15 | 030412001001 | 普通灯具 | 1、名称:吸顶灯 2、规格:LED1*22W | 套 | 4 | 104.32
16 | 030404034001 | 照明开关 | 1、名称:暗开关(单控) 单联 2、规格:250V/10A 3、安装方式:暗装 | 个 | 3 | 14.1
17 | 030404034002 | 照明开关 | 1、名称:暗开关(单控) 双联 2、规格:250V/10A 3、安装方式:暗装 | 个 | 3 | 16.79
18 | 030404034003 | 照明开关 | 1、名称:暗开关(单控) 三联 2、规格:250V/10A 3、安装方式:暗装 | 个 | 2 | 19.56
19 | 030404034004 | 照明开关 | 1、名称:暗开关(单控)四联 2、规格:250V/10A 3、安装方式:暗装 | 个 | 3 | 22.95
20 | 030404034005 | 照明开关 | 1、名称:暗开关(双控) 单联 2、规格:250V/10A 3、安装方式:暗装 | 个 | 2 | 14.88
21 | 030404035001 | 插座 | 1、名称:单相二.三极插座 2、规格:220V/10A 3、安装方式:暗装 | 个 | 5 | 24.72
22 | 030411006001 | 接线盒 | 1、名称:钢制接线盒 2、安装形式:暗装 | 个 | 63 | 8.31
23 | 030411006002 | 接线盒 | 1、名称:开关盒 2、材质:钢制 3、安装形式:暗装 | 个 | 18 | 8.31
24 | 030409004001 | 均压环 | 1、名称:均压环 2、材质:利用圈梁钢筋 3、安装形式:焊接 | m | 272.7 | 7.76
25 | 030409002001 | 接地母线 | 1、材质:镀锌扁钢 2、规格:-40*4 | m | 14.8 | 26.15
26 | 030409003001 | 避雷引下线 | 1、名称:引下线 2、材质:利用柱筋引下 | m | 380.8 | 20.8
27 | 030409005001 | 避雷网 | 1、名称:避雷网 2、材质:镀锌圆钢 3、规格:φ10 4、安装形式:焊接 | m | 314.8 | 40
28 | 030409008001 | 等电位端子箱、测试板 | 1、名称:总等电位联结端子箱 2、材质:钢 | 台 | 1 | 316.54
29 | 030409008002 | 等电位端子箱、测试板 | 1、名称:测试板 断接卡子 2、材质:钢制 3、规格:100*100*6 | 台 | 4 | 73.84
30 | 030414011001 | 接地装置 |  | 系统 | 1 | 836.16
|  | 分部小计 |  |  |  | 0
|  | 给排水工程 |  |  |  | 0
31 | 031001006001 | 塑料管 | 1、安装部位:排水 2、材质、规格:UPVC-De200 3、连接形式:零件粘接 | m | 7.5 | 148.36
32 | 031001006002 | 塑料管 | 1、安装部位:排水 2、材质、规格:UPVC-De110 3、连接形式:零件粘接 | m | 13.7 | 63.34
33 | 031001006003 | 塑料管 | 1、安装部位:排水 2、材质、规格:UPVC-De75 3、连接形式:零件粘接 | m | 15 | 45.69
34 | 031001006004 | 塑料管 | 1、安装部位:排水 2、材质、规格:UPVC-De50 3、连接形式:零件粘接 | m | 4.4 | 31.4
35 | 031001006005 | 塑料管 | 1、安装部位:雨水管 2、材质、规格:UPVC-De110 3、连接形式:零件粘接 | m | 73.05 | 68.11
36 | 031001006006 | 塑料管 | 1、安装部位:给水 2、材质、规格:PPR-De50 3、连接形式:热熔连接 | m | 36.1 | 53.48
37 | 031001006007 | 塑料管 | 1、安装部位:给水 2、材质、规格:PPR-De25 3、连接形式:热熔连接 | m | 18.9 | 26.87
38 | 031001001001 | 镀锌钢管 | 1、安装部位:室内 2、介质:喷淋水 3、连接形式:螺纹连接 4、压力试验及吹、洗设计要求:压力试验 | m | 12 | 49.83
39 | 031001001002 | 镀锌钢管 | 1、安装部位:室内 2、介质:喷淋水 3、规格、压力等级:DN20 4、连接形式:螺纹连接 5、压力试验及吹、洗设计要求:压力试验 | m | 6 | 39.25
40 | 031001001003 | 镀锌钢管 | 1、安装部位:室内 2、介质:喷淋水 3、规格、压力等级:DN15 4、连接形式:螺纹连接 5、压力试验及吹、洗设计要求:压力试验 | m | 12 | 36.86
41 | 031003001001 | 螺纹阀门 | 1、类型:螺纹闸阀 2、材质:碳钢 3、规格、压力等级:DN40 4、连接形式:螺纹 | 个 | 2 | 110.74
42 | 031003001002 | 螺纹阀门 | 1、类型:螺纹闸阀 2、材质:碳钢 3、规格、压力等级:DN25 4、连接形式:螺纹 | 个 | 2 | 57.24
43 | 031003001003 | 螺纹阀门 | 1、类型:螺纹截止阀 2、材质:碳钢 3、规格、压力等级:DN20 4、连接形式:螺纹 | 个 | 6 | 42.34
44 | 030901003001 | 水喷淋（雾）喷头 | 1、材质、型号、规格:DN15 2、连接形式:无吊顶 | 个 | 8 | 39.33
45 | 031004004001 | 洗涤盆 | 1、材质:陶瓷 2、规格、类型:普通 3、组装形式:冷水 4、附件名称、数量:立式龙头 | 组 | 3 | 498.43
46 | 031004003001 | 洗脸盆 | 1、材质:陶瓷 2、规格、类型:立式 3、组装形式:冷水 4、附件名称、数量:感应龙头 | 组 | 1 | 1663
47 | 031004014001 | 给、排水附（配）件 | 1、材质:不锈钢 2、型号、规格:DN50地漏 | 个 | 4 | 66.39
48 | 031004014002 | 给、排水附（配）件 | 1、材质:铸铁 2、型号、规格:DN75地漏 | 个 | 3 | 84.44
49 | 031004014003 | 给、排水附（配）件 | 1、材质:铸铁 2、型号、规格:DN100地漏 | 个 | 2 | 121.85
50 | 031002003001 | 套管 | 1、名称、类型:过墙过楼板钢套管 2、材质:钢管 3、规格:DN150 4、填料材质:按规范 | 个 | 2 | 75.13
51 | 031002003002 | 套管 | 1、名称、类型:过墙过楼板钢套管 2、材质:钢管 3、规格:DN100 4、填料材质:按规范 | 个 | 2 | 52.34
52 | 031002003003 | 套管 | 1、名称、类型:过墙过楼板钢套管 2、材质:钢管 3、规格:DN80 4、填料材质:按规范 | 个 | 1 | 39.27
53 | 031002003004 | 套管 | 1、名称、类型:过墙过楼板钢套管 2、规格:DN40 3、填料材质:按规范 | 个 | 2 | 32.58
54 | 031002001001 | 管道支架 | 1、材质:型钢 2、管架形式:一般管架 | kg | 65 | 16.89
|  | 分部小计 |  |  |  | 0
|  | 分部分项工程清单合计 |  |  |  | 0
1 | 031301017001 | 脚手架搭拆 |  | 项 | 1 | 1069.85
|  | 单价措施项目清单合计 |  |  |  | 0
合 计
【清单大师计价软件江苏版V9.12】