## 1 表-08 分部分项工程和单价措施项目清单与计价表
分部分项工程和单价措施项目清单与计价表
工程名称：附属工程-新建围墙 |  |  |  |  | 标段：
序号 | 项目编码 | 项目名称 | 项目特征描述 | 计量 单位 | 工程量 | 金额（元）
[6 empty] | 综合单价 | 合价 | 其中
暂估价
围墙一
1 | 010101002001 | 挖一般土方 | 1.土壤类别:详见施工图纸 2.挖土深度:1m内 3.弃土运距:投标人自行考虑 | m3 | 41.66
2 | 010103001001 | 回填方 | 1.密实度要求:夯填 2.填方材料品种:素土 3.填方来源、运距:投标人自行考虑 | m3 | 37.72
3 | 010103002001 | 余方弃置 | 1.废弃料品种:土方开挖 2.运距:投标人自行考虑 | m3 | 3.94
4 | 010501001001 | 垫层 | 1.混凝土种类:商品砼 2.混凝土强度等级:C15 | m3 | 5.78
5 | 010501002001 | 带形基础 | 1、混凝土种类：商品砼 2、混凝土强度等级：C15 | m3 | 8.01
6 | 010401001001 | 砖基础 | 1.砖品种、规格、强度等级:MU20混凝土实心砖 2.基础类型:条形 3.砂浆强度等级:水泥砂浆M10 | m3 | 7.03
7 | 010401003001 | 实心砖墙 | 1.砖品种、规格、强度等级:MU10机制标准砖 2.墙体类型:围墙 3.砂浆强度等级、配合比:混合砂浆M7.5 | m3 | 19.98
8 | 011201001001 | 墙面一般抹灰 | 1.6厚1:2.5水泥砂浆粉面,水刷带出小麻面 2.12厚1:3水泥砂浆打底 3.基层墙体 | m2 | 154.08
9 | 011203001001 | 零星项目一般抹灰 | 1.部位：围墙压顶 2.6厚1:2.5水泥砂浆粉面,水刷带出小麻面 3.12厚1:3水泥砂浆打底 3.基层墙体 | m2 | 26.5
10 | 011407001001 | 墙面喷刷涂料 | 1.基层类型、部位:墙面 2.喷或刷外墙涂料 | m2 | 154.08
11 | 011407001002 | 墙面喷刷涂料 | 1.基层类型、部位:压顶 2.喷或刷外墙涂料 | m2 | 26.5
12 | 011503001001 | 栏杆 | 1.品种、规格:成品铝型材栏杆 2.高度：1.5m | m | 67.92
13 | 031001006001 | 塑料管 | 1、围墙出水孔 2、φ70UPVC管，300@4000 | 个 | 20
分部小计
围墙二
14 | 010101002002 | 挖一般土方 | 1.土壤类别:详见施工图纸 2.挖土深度:1m内 3.弃土运距:投标人自行考虑 | m3 | 56.46
15 | 010103001002 | 回填方 | 1.密实度要求:夯填 2.填方材料品种:素土 3.填方来源、运距:投标人自行考虑 | m3 | 49.61
16 | 010103002002 | 余方弃置 | 1.废弃料品种:土方开挖 2.运距:投标人自行考虑 | m3 | 6.85
17 | 010501001002 | 垫层 | 1.混凝土种类:商品砼 2.混凝土强度等级:C15 | m3 | 5.51
18 | 010501002002 | 带形基础 | 1、混凝土种类：商品砼 2、混凝土强度等级：C15 | m3 | 8
19 | 010401001002 | 砖基础 | 1.砖品种、规格、强度等级:MU20混凝土实心砖 2.基础类型:条形 3.砂浆强度等级:水泥砂浆M10 | m3 | 6.51
20 | 010401003002 | 实心砖墙 | 1.砖品种、规格、强度等级:MU10机制标准砖 2.墙体类型:外墙 3.砂浆强度等级、配合比:混合砂浆M7.5 | m3 | 37.58
21 | 010507005001 | 扶手、压顶 | 1.混凝土种类:商品砼 2.混凝土强度等级:C15 | m3 | 14.2
22 | 010515001001 | 现浇构件钢筋 | 1、钢筋种类、规格：三级钢直径12以内 | t | 0.167
23 | 011201001002 | 墙面一般抹灰 | 1.6厚1:2.5水泥砂浆粉面,水刷带出小麻面 2.12厚1:3水泥砂浆打底 3.基层墙体 | m2 | 387.53
24 | 011203001002 | 零星项目一般抹灰 | 1.6厚1:2.5水泥砂浆粉面,水刷带出小麻面 2.12厚1:3水泥砂浆打底 3.基层墙体 | m2 | 139.48
25 | 011407001003 | 墙面喷刷涂料 | 1.基层类型、部位:墙面 2.喷或刷外墙涂料 | m2 | 387.53
26 | 011407001004 | 墙面喷刷涂料 | 1.基层类型、部位:压顶 2.喷或刷外墙涂料 | m2 | 139.48
27 | 031001006002 | 塑料管 | 1、围墙出水孔 2、φ70UPVC管，300@4000 | 个 | 19
分部小计
围墙三
28 | 011604002001 | 立面抹灰层拆除 | 1、人工铲除围墙空鼓、开裂抹灰面 | m2 | 124.01
29 | 011608001001 | 铲除油漆面 | 1、人工铲除围墙空鼓、开裂、老化涂料面 | m2 | 446.43
30 | 011201001003 | 墙面一般抹灰 | 1.6厚1:2.5水泥砂浆粉面,水刷带出小麻面 2.12厚1:3水泥砂浆打底 3.基层墙体 | m2 | 124.01
31 | 011407001005 | 墙面喷刷涂料 | 1.基层类型、部位:墙面 2.喷或刷外墙涂料 | m2 | 496.03
分部小计
分部分项工程清单合计
1 | 011701003001 | 里脚手架 | 1、搭设方式:砌墙脚手架 2、搭设高度:3.6m内 3、脚手架材质:钢管 | m2 | 333.4
2 | 011701003002 | 里脚手架 | 1、搭设方式:抹灰脚手架 2、搭设高度:3.6m内 3、脚手架材质:钢管 | m2 | 1175.6
3 | 011702001001 | 垫层模板 | 1.混凝土种类:商品砼 2.混凝土强度等级:C15 | m2 | 5.78
4 | 011702001002 | 带形基础模板 | 1、混凝土种类：商品砼 2、混凝土强度等级：C15 | m2 | 20.03
5 | 011702001003 | 垫层模板 | 1.混凝土种类:商品砼 2.混凝土强度等级:C15 | m2 | 5.51
6 | 011702001004 | 带形基础模板 | 1、混凝土种类：商品砼 2、混凝土强度等级：C15 | m2 | 20
7 | 011702025001 | 扶手、压顶模板 | 1.混凝土种类:商品砼 2.混凝土强度等级:C15 | m2 | 157.62
单价措施项目清单合计
合 计
【清单大师计价软件江苏版V9.12】

## 2 表-11 总价措施项目清单与计价表
总价措施项目清单与计价表
工程名称：附属工程-新建围墙 |  |  |  |  | 标段：
序号 | 项目编码 | 项目名称 | 计算基础 | 费率（%） | 金额（元） | 调整 费率（%） | 调整后 金额（元） | 备注
1 | 011707001001 | 现场安全文明施工 |  | 0
1.1 |  | 基本费 | 分部分项工程费+单价措施项目费-除税工程设备费 | 3.1
1.2 |  | 标化增加费(省一星级) | 分部分项工程费+单价措施项目费-除税工程设备费 | 0
1.3 |  | 扬尘污染防治增加费 | 分部分项工程费+单价措施项目费-除税工程设备费 | 0.31
2 | 011707010001 | 工程按质论价(市优) | 分部分项工程费+单价措施项目费-除税工程设备费 | 0
3 | 011707002001 | 夜间施工 |  | 0
4 | 011707004001 | 二次搬运 |  | 0
5 | 011707005001 | 冬雨季施工 |  | 0
6 | 011707006001 | 地上、地下设施、建筑物的临时保护设施 |  | 0
7 | 011707007001 | 已完工程及设备保护费 |  | 0
8 | 011707008001 | 临时设施费 |  | 0
9 | 011707009001 | 赶工措施费 |  | 0
10 | 01B001 | 特殊条件下施工增加费 |  | 0
11 | 011707003001 | 非夜间施工照明 |  | 0
12 | 011707011001 | 住宅工程分户验收 |  | 0
13 | 011707012001 | 建筑工人实名制费用 |  | 0
合 计
【清单大师计价软件江苏版V9.12】

## 3 表-12 其他项目清单与计价汇总表
其他项目清单与计价汇总表
工程名称：附属工程-新建围墙 |  |  | 标段：
序号 | 项目名称 | 金额(元) | 结算金额(元) | 备注
1 | 暂列金额 | 18000
2 | 暂估价 | 0
2.1 | 材料暂估价 | 0
2.2 | 专业工程暂估价 | 0
3 | 计日工 | 0
4 | 总承包服务费 | 0
合 计 |  | 18000
【清单大师计价软件江苏版V9.12】

## 4 表-12-1 暂列金额明细表
暂列金额明细表
工程名称：附属工程-新建围墙 |  |  | 标段：
序号 | 项目名称 | 计量单位 | 暂定金额(元) | 备注
1 | 预留金 |  | 18000
合 计 |  |  | 18000
【清单大师计价软件江苏版V9.12】

## 5 表-12-3 专业工程暂估价及结算价表
专业工程暂估价及结算价表
工程名称：附属工程-新建围墙 |  |  |  | 标段：
序号 | 工程名称 | 工程内容 | 暂估金额(元) | 结算金额(元) | 差额±(元) | 备注
合 计 |  |  | 0
【清单大师计价软件江苏版V9.12】

## 6 表-13 规费、税金项目计价表
规费、税金项目计价表
工程名称：附属工程-新建围墙 |  |  | 标段：
序号 | 项目名称 | 计算基础 | 计算基数(元) | 计算费率(％) | 金额(元)
1 | 规费 |  |  | 0
1.1 | 社会保险费 | 分部分项工程费+措施项目费+其他项目费-除税工程设备费 |  | 3.2
1.2 | 住房公积金 | 分部分项工程费+措施项目费+其他项目费-除税工程设备费 |  | 0.53
1.3 | 环境保护税 | 分部分项工程费+措施项目费+其他项目费-除税工程设备费 |  | 0
2 | 税金 | 分部分项工程费+措施项目费+其他项目费+规费-除税甲供材料和甲供设备费/1.01 |  | 9
合 计
【清单大师计价软件江苏版V9.12】