## 1.1 表-08 分部分项工程和单价措施项目清单与计价表
分部分项工程和单价措施项目清单与计价表
工程名称：大笠村土石方 |  |  |  | 标段：
序号 | 项目编码 | 项目名称 | 项目特征描述 | 计量 单位 | 工程量 | 金额（元）
[6 empty] | 综合单价 | 合价 | 其中
暂估价
|  | 大笠村 土石方 |  |  |  | 0 | 0 | 0
1 | 040101001001 | 清表 | 1、垃圾土及杂树等清理、平整及外运等所有工序 | m3 | 163.11 | 8.71 | 1420.69 | 0
2 | 040101001002 | 挖基槽土方 | 1、土壤类别:含岩石开挖 2、本清单包含挖土、平整、场内短驳装卸等全部费用 | m3 | 3236 | 9.68 | 31324.48 | 0
3 | 040103001001 | 购买回填土石方 | 1、密实度要求:土与砂石比4:1 2、填方材料品种:调配土 3、填方粒径要求:＜10cm 4、填方来源、运距:含挖土、买砂石土、运输费等包含所有工序 | m3 | 2805 | 60 | 168300 | 0
4 | 040103001002 | 总机械回填方 | 1、密实度要求:密实度≥0.94 2、填方材料品种:调配砂石土 3、填方粒径要求:＜10cm 4、填方来源、运距:场内、平衡,运距自行考虑 | m3 | 6041 | 13.41 | 81009.81 | 0
|  | 分部小计 |  |  |  | 0 | 282054.98 | 0
|  | 分部分项工程清单合计 |  |  |  | 0 | 282054.98 | 0
1 | 011705001001 | 大型机械设备进退场及安拆 |  | 项 | 1 | 5197.59 | 5197.59 | 0
|  | 单价措施项目清单合计 |  |  |  | 0 | 5197.59 | 0
合 计 | [6 empty] | 287252.57 | 0
【清单大师计价软件江苏版V9.12】

## 2.1 表-08 分部分项工程和单价措施项目清单与计价表
分部分项工程和单价措施项目清单与计价表
工程名称：大笠村扶壁式挡土墙 |  |  |  | 标段：
序号 | 项目编码 | 项目名称 | 项目特征描述 | 计量 单位 | 工程量 | 金额（元）
[6 empty] | 综合单价 | 合价 | 其中
暂估价
|  | 扶壁式挡墙 |  |  |  | 0 | 0 | 0
1 | 010501001001 | 垫层 | 1、混凝土种类:泵送商品砼 2、混凝土强度等级:C15，厚度按10cm计 3、垫层模板 4、素土夯实 | m3 | 24.5 | 513.8 | 12588.1 | 0
2 | 010501002001 | 带形基础 | 1、混凝土种类:泵送商品砼 2、混凝土强度等级:C30 3、含模板 | m3 | 147.62 | 586.82 | 86626.37 | 0
3 | 010504004001 | 26.74m挡土墙（南段与北段之间设伸缩缝） | 1、混凝土强度等级:C30泵送商品砼 2、泄水孔材料品种、规格:PVC塑料管 Φ80(2×2m 梅花形布置墙顶至 其下 5m) 3、滤水层要求:墙顶下10M砂石反滤层；端部土工布包扎过滤 4、伸缩缝要求:每隔20m设伸缩缝，缝内塞沥青木丝板，缝宽2cm，塞入深度不小于0.2m 5、含挡墙模板； | m3 | 314.95 | 839.92 | 264532.8 | 0
4 | 010515001001 | 现浇构件钢筋 | 1、钢筋种类、规格:HRB400 直径(mm) Φ25以内 | t | 19.97 | 3982.64 | 79533.32 | 0
5 | 010515001002 | 现浇构件钢筋 | 1、钢筋种类、规格:HRB400 直径(mm) Φ25以外 | t | 10.96 | 4970.3 | 54474.49 | 0
6 | 010515001003 | 现浇构件钢筋 | 1、钢筋种类、规格:HRB335 直径(mm) Φ25以内 | t | 0.95 | 4867.46 | 4624.09 | 0
7 | 010515001004 | 现浇构件钢筋 | 1、钢筋种类、规格:HRB335 直径(mm) Φ12以内 | t | 4.9 | 5440.43 | 26658.11 | 0
|  | 分部小计 |  |  |  | 0 | 529037.28 | 0
|  | 分部分项工程清单合计 |  |  |  | 0 | 529037.28 | 0
1 | 011701002001 | 外脚手架 | 挡墙脚手架 | m2 | 392.99 | 15.6 | 6130.64 | 0
|  | 单价措施项目清单合计 |  |  |  | 0 | 6130.64 | 0
合 计 | [6 empty] | 535167.92 | 0
【清单大师计价软件江苏版V9.12】

## 3.1 表-08 分部分项工程和单价措施项目清单与计价表
分部分项工程和单价措施项目清单与计价表
工程名称：殷家舍土石方 |  |  |  | 标段：
序号 | 项目编码 | 项目名称 | 项目特征描述 | 计量 单位 | 工程量 | 金额（元）
[6 empty] | 综合单价 | 合价 | 其中
暂估价
|  | 殷家舍 土石方 |  |  |  | 0 | 0 | 0
1 | 040101001001 | 清表 | 1、垃圾土及杂树等清理、平整及外运等所有工序 | m2 | 405.6 | 8.71 | 3532.78 | 0
2 | 040101001002 | 挖基槽土方 | 1、土壤类别:含岩石开挖 2、本清单包含挖土、平整、场内短驳装卸等全部费用 | m3 | 2710 | 9.68 | 26232.8 | 0
3 | 040103001001 | 购买回填土石方 | 1、密实度要求:土与砂石比4:1 2、填方材料品种:调配土 3、填方粒径要求:＜10cm 4、填方来源、运距:含挖土、买砂石土、运输费等包含所有工序 | m3 | 1147 | 60 | 68820 | 0
4 | 040103001002 | 总机械回填方 | 1、密实度要求:密实度≥0.94 2、填方材料品种:调配砂石土 3、填方粒径要求:＜10cm 4、填方来源、运距:场内、平衡,运距自行考虑 | m3 | 3857 | 13.41 | 51722.37 | 0
|  | 分部小计 |  |  |  | 0 | 150307.95 | 0
|  | 分部分项工程清单合计 |  |  |  | 0 | 150307.95 | 0
1 | 011705001001 | 大型机械设备进退场及安拆 | 大型机械设备进退场及安拆 | 项 | 1 | 5197.59 | 5197.59 | 0
|  | 单价措施项目清单合计 |  |  |  | 0 | 5197.59 | 0
合 计 | [6 empty] | 155505.54 | 0
【清单大师计价软件江苏版V9.12】

## 4.1 表-08 分部分项工程和单价措施项目清单与计价表
分部分项工程和单价措施项目清单与计价表
工程名称：殷家舍悬臂式挡土墙 |  |  |  | 标段：
序号 | 项目编码 | 项目名称 | 项目特征描述 | 计量 单位 | 工程量 | 金额（元）
[6 empty] | 综合单价 | 合价 | 其中
暂估价
|  | 悬臂式挡墙 |  |  |  | 0 | 0 | 0
1 | 010501001001 | 垫层 | 1、混凝土种类:泵送商品砼 2、混凝土强度等级:C15，厚度按10cm计 3、垫层模板 4、素土夯实 | m3 | 28.92 | 512.45 | 14820.05 | 0
2 | 010501002001 | 带形基础 | 1、混凝土种类:泵送商品砼 2、混凝土强度等级:C30 3、含模板 | m3 | 125.86 | 586.82 | 73857.17 | 0
3 | 010504004001 | 48m挡土墙 | 1、混凝土强度等级:C30泵送商品砼 2、泄水孔材料品种、规格:PVC塑料管 Φ80(2×2m 梅花形布置墙顶至 其下 5m) 3、滤水层要求::墙顶下10M砂石反滤层；端部土工布包扎过滤 4、伸缩缝要求:每隔20m设伸缩缝，缝内塞沥青木丝板，缝宽2cm，塞入深度不小于0.2m 5、含挡墙模板 | m3 | 391.85 | 797.93 | 312668.87 | 0
4 | 010515001001 | 现浇构件钢筋 | 1、钢筋种类、规格:HRB400 直径(mm) Φ25以内 | t | 11.7 | 3982.64 | 46596.89 | 0
5 | 010515001002 | 现浇构件钢筋 | 1、钢筋种类、规格:HRB400 直径(mm) Φ12以内 | t | 2.4 | 4371.3 | 10491.12 | 0
6 | 010515001003 | 现浇构件钢筋 | 1、钢筋种类、规格:HRB335 直径(mm) Φ12以内 | t | 4 | 5440.43 | 21761.72 | 0
|  | 分部小计 |  |  |  | 0 | 480195.82 | 0
|  | 分部分项工程清单合计 |  |  |  | 0 | 480195.82 | 0
1 | 011701002001 | 挡墙脚手架 |  | m2 | 432 | 15.6 | 6739.2 | 0
|  | 单价措施项目清单合计 |  |  |  | 0 | 6739.2 | 0
合 计 | [6 empty] | 486935.02 | 0
【清单大师计价软件江苏版V9.12】