## 表-08 分部分项工程和单价措施项目清单与计价表
分部分项工程和单价措施项目清单与计价表
工程名称：上黄泉水湾村环境改造工程-雨污水分流 |  |  |  | 标段：1
序号 | 项目编码 | 项目名称 | 项目特征描述 | 计量 单位 | 工程量 | 金额（元）
综合单价
|  | 路面拆除工程 |  |  |  | 0
1 | 041001001001 | 拆除砼路面 | 1、材质:破碎机破水泥砼路面（无筋） 2、厚度:15cm 3、工作内容：锯缝机锯缝、拆除、清底、废渣清理成堆,废料装车外运,范围以甲方控制，垃圾外运,弃置点、运距及相关费用投标人自行考虑 | m3 | 396.26 | 50.78
2 | 041001001002 | 拆除沥青路面 | 1、材质:破碎机破沥青路面 2、厚度:10cm 3、工作内容：拆除、清底、废渣清理成堆,废料装车外运,范围以甲方控制，垃圾外运,弃置点、运距及相关费用投标人自行考虑 | m3 | 21.6 | 47.44
3 | 041001003001 | 拆除基层 | 1、材质:道渣 2、厚度:30cm 3、工作内容：挖除、清底、废渣清理成堆,废料装车外运,范围以甲方控制，垃圾外运,弃置点、运距及相关费用投标人自行考虑 | m3 | 857.31 | 40.78
|  | 分部小计 |  |  |  | 0
|  | 道路修复（所用砼均为商品砼，商品砼采用的输送方式由投标人在报价时综合考虑） |  |  |  | 0
4 | 040202013001 | 道渣基层 | 1、石料规格:道渣 2、厚度:30cm | m2 | 2857.7 | 94.18
5 | 040203007001 | 水泥混凝土 | 1、混凝土强度等级:15cm厚C30商品砼路面 2、工作内容：锯缝、刻痕、浇筑砼、压光、养护等全部工作 | m2 | 2641.7 | 117.59
6 | 040203006001 | 沥青混凝土 | 1：沥青下封层； 2：粗粒式沥青混凝土60厚； 3：喷洒结合油； 4：细粒式沥青混凝:40厚 | m2 | 216 | 165.64
|  | 分部小计 |  |  |  | 0
|  | 污水管网工程 |  |  |  | 0
7 | 040101002001 | 挖、填沟槽土方 | 1、土壤类别:综合考虑 2、弃土运距:投标人自行考虑 3、该清单报价应包括的内容为挖、运、短驳、回填、余方弃置、人工修边坡、机械进退场费等完成项目合格产品所需的所有费用 4、工程量为定额计算规则 | m3 | 1772.09 | 25
8 | 04B001 | 中粗砂护管 | 雨水管四周采用中粗砂回填，具体做法详见设计图纸,包括运、填 | m3 | 901.5 | 435.88
9 | 040501004001 | 塑料管/污水管 | 1、垫层、基础材质及厚度:10cm中粗砂垫层 2、材质及规格:UPNC管 DN110 刚环度S2级 3、连接形式:胶圈接口 4、管道检验及试验要求:闭水试验 | m | 1100 | 49.48
10 | 040501004002 | 塑料管/污水管 | 1、垫层、基础材质及厚度:10cm中粗砂垫层 2、材质及规格:UPNC管 DN160 刚环度S2级 3、连接形式:胶圈接口 4、管道检验及试验要求:闭水试验 | m | 145 | 75.23
11 | 040501004003 | 塑料管/污水管 | 1、垫层、基础材质及厚度:10cm碎石垫层 2、材质及规格:HDPE双壁缠绕管 DN300 环刚度不小于8.0kg/m 3、连接形式:胶圈接口 4、管道检验及试验要求:闭水试验 | m | 1180 | 132.61
12 | 040501004004 | 塑料管/污水管（车行道下方） | 1、垫层、基础材质及厚度:10cm碎石垫层 2、材质及规格:HDPE双壁缠绕管 DN300 环刚度不小于8.0kg/m 3、连接形式:胶圈接口 4、砼全包加固处理 5、管道检验及试验要求:闭水试验 | m | 120 | 257.88
13 | 040501008001 | 牵引施工1 | DN200 PE管（环刚度≥16KN/m2）水平导向钻进敷设，工序内容:定位,工作槽坑挖填,钻孔,(PE管含热熔连接)牵引到完工的所有主辅工序费用(牵引管头摊销)，含闭水试验。按设计图示长度以延长米计算。 | m | 290 | 573.03
14 | 040501008002 | 牵引施工2 | DN300 PE管（环刚度≥8KN/m2）水平导向钻进敷设，工序内容:定位,工作槽坑挖填,钻孔,(PE管含热熔连接)牵引到完工的所有主辅工序费用(牵引管头摊销)，含闭水试验。按设计图示长度以延长米计算。 | m | 110 | 692.94
15 | 040504003001 | 塑料检查井 | φ450成品塑料检查雨水检查井(8级,井深综合考虑)，根据图集08SS523选型，含基础、成品件、配件、开孔、变径接头、配套井盖（重型）、制作、安装等全部 | 座 | 108 | 875
16 | 040504003002 | 消能井 | 井深按大于1m考虑，井径φ1500；消能井具体做法详见图集L03s002;包含完成该产品的全部内容 | 座 | 1 | 2255.13
17 | 040504003003 | 检修井（混凝土井） | 井深按大于1m考虑，井径φ1000；具体做法详见图集06SM201;包含完成该产品的全部内容 | 座 | 7 | 1356.22
18 | 040504003004 | 排气井 | 井深按大于1m考虑，井径φ1000；具体做法详见图集06SM201;包含完成该产品的全部内容 | 座 | 1 | 1534.79
19 | 040504008001 | 化粪池 | 成品1m3三仓SMC复合树脂模压玻璃钢化粪池（类似于“熊猫、卜浪、中彩”品牌产品中的优等品或同等档次、质量为优等品的其他品牌，颜色需满足设计及招标人要求）,工作内容:挖土方、安装化粪池、回填土、回填砂、砼基础等全部工作,每座安装二个600*600(轻型)钢纤维混凝土井盖、座,计算规则按座计算 | 座 | 71 | 1000
20 | 040504003005 | 塑料检查井 | φ450筒径系列检查井,井筒升高或降低高度10cm | 座 | 108 | 30
21 | 04B002 | 补充清单项目 | 检查井防坠网,承重不低于300kg以上,坠网网体的网绳直径6-8mm,网体、边绳为高强度聚乙烯等耐潮防腐材料制成,不锈钢膨胀螺丝及挂钩采用304不锈钢，螺杆直径10mm,长度130mm,具体做法详见图纸,计算规则按个计算 | 个 | 108 | 90
22 | 040501004005 | 老管道清理疏通 | 管径综合考虑;含垃圾清运;冲洗等一切内容; | m | 300 | 35
|  | 分部小计 |  |  |  | 0
|  | 一体化污水处理装置基础工程（30T，1座）详见图纸设计要求 |  |  |  | 0
23 | 040101001001 | 挖一般土方 | 人机配合开挖基础土方（土壤类别综合考虑）、工作面内的排水,计算规则同2014市政工程计价表 | m3 | 273.42 | 10.64
24 | 040103001001 | 回填方 | 土方回填、平整、分层夯实,压实度≥0.95 | m3 | 141.22 | 15
25 | 040305001001 | 垫层 | 100mm厚C15非泵送素砼垫层，含模板安拆、浇筑、养护等全部工作 | m3 | 9.04 | 679.76
26 | 04B003 | 一体化设备基础 | C30P6非泵送防渗砼，含模板安拆、浇筑、养护等全部工作 | m3 | 3.04 | 751.49
27 | 040601006001 | 现浇混凝土池底 | 矩形，C30P6非泵送防渗现浇砼池底，含模板安拆、浇筑、养护等全部工作 | m3 | 22.44 | 628.18
28 | 040601006002 | 现浇混凝土池底 | 圆形，C30P6非泵送防渗现浇砼池底，含模板安拆、浇筑、养护等全部工作 | m3 | 1.47 | 660.3
29 | 040601007001 | 现浇混凝土池壁（隔墙） | 矩形，墙厚200mm，C30P6非泵送防渗现浇砼池壁，含模板安拆、浇筑、养护等全部工作 | m3 | 8.86 | 1345.9
30 | 040601007002 | 现浇混凝土池壁（隔墙） | 矩形，墙厚300mm，C30P6非泵送防渗现浇砼池壁，含模板安拆、浇筑、养护等全部工作 | m3 | 19.28 | 1199.55
31 | 040601007003 | 现浇混凝土池壁（隔墙） | 园形，墙厚200mm，C30P6非泵送防渗现浇砼池壁，含模板安拆、浇筑、养护等全部工作 | m3 | 1.28 | 1572.76
32 | 040601010001 | 现浇混凝土池盖板 | C30P6非泵送防渗现浇砼池顶，含模板安拆、浇筑、养护等全部工作 | m3 | 1.62 | 1351.41
33 | 04B004 | 调节池预制盖板 | 900*900*50mm厚玻璃钢盖板 | 块 | 2 | 250
34 | 040901001001 | 现浇构件钢筋 | 现浇钢筋(直径10mm) 以内（三级钢HRB400） | t | 0.279 | 5859.4
35 | 040901001002 | 现浇构件钢筋 | 现浇钢筋(直径20mm) 以内（三级钢HRB400） | t | 6.955 | 5099.54
36 | 010514002001 | 其他构件 | 钢板止水带 | m | 55.54 | 70.76
37 | 040901009001 | 预埋铁件 | 铁件制作安装 预埋铁件 | t | 0.028 | 8100.1
38 | 040601016001 | 金属扶梯 | 不锈钢爬梯 | 项 | 1 | 2000
39 | 04B005 | 细格栅片 | 2000*800*5mm人工格栅，含两侧轨道【具体做法见图示】 | 片 | 2 | 800
40 | 031002003001 | 套管 | 柔性防水套管制安装 公称直径(32mm以内) 焊接钢管，含防腐、安装 | 个 | 1 | 301.89
41 | 031002003002 | 套管 | 柔性防水套管制安装 公称直径(50mm以内) 焊接钢管，含防腐、安装 | 个 | 4 | 301.89
42 | 031002003003 | 套管 | 柔性防水套管制安装 公称直径(90mm以内) 焊接钢管，含防腐、安装 | 个 | 23 | 475.08
43 | 031002003004 | 套管 | 柔性防水套管制安装 公称直径(110mm以内) 焊接钢管，含防腐、安装 | 个 | 1 | 475.08
44 | 031002003005 | 套管 | 柔性防水套管制安装 公称直径(300mm以内) 焊接钢管，含防腐、安装 | 个 | 1 | 1057.09
45 | 040204004001 | 安砌侧（平、缘）石 | 1、侧石砼靠背，2、砼采用C15商品砼 | m3 | 0.08 | 558.57
46 | 040204004002 | 安砌侧（平、缘）石 | 1、成品预制砼侧石（C30）安砌、规格：800*240*120 | m | 25 | 45.82
47 | 011204003001 | 块料墙面 | 人工湿地内墙面铺设200*50mm灰质小条砖 | m2 | 56.24 | 103.2
48 | 011102003001 | 块料楼地面 | 人工湿地地面铺设200*50mm灰质小条砖 | m2 | 34.4 | 94.11
49 | 040501004006 | 塑料管 | 进出水管UPVC DN90 | m | 4 | 15.42
50 | 04B006 | 补充清单项目 | 90°弯头 UPVC DN90 | 个 | 5 | 10
51 | 040501002001 | 钢管 | 无缝不锈钢废水管DN40（国标316l） | m | 1 | 49.8
52 | 040504001001 | 砌筑井 | 240mm厚MU10砼实心砖砌阀门井、深度H=1m、10cm厚C15商品砼垫层（含模板）、M7.5水泥砂浆砌筑、内外2cm厚1:2水泥砂浆抹灰、成品复合材料盖板【具体尺寸及做法见图示】 | 座 | 1 | 2906.02
53 | 040501016001 | 砌筑方沟 | 240mm厚MU10砼实心砖砌出水渠、深度H=0.3m、10cm厚C15商品砼垫层（含模板）、M7.5水泥砂浆砌筑、内侧贴蓝色瓷砖（瓷砖品牌：冠军、斯米克、东鹏或经建设方认可的上述同档次品牌），绿色玻璃钢盖板【具体尺寸及做法见图示】 | m | 1.5 | 824.11
54 | 040203008001 | 块料面层 | 透水铺装路面，含人行道整形碾压、8cm厚C15非泵送砼垫层、苏普洛克道板20cm*10cm*6cm面层等全部工作 | m2 | 25 | 128.28
55 | 040203008002 | 块料面层 | 透水铺装路面，含人行道整形碾压、8cm厚C15非泵送砼垫层、300*600*50青石板面层等全部工作 | m2 | 6.3 | 379.47
|  | 分部小计 |  |  |  | 0
|  | 污水处理设备（类似于“熊猫、卜浪、中彩”品牌产品中的优等品或同等档次、质量为优等品的其他品牌，颜色需满足设计及招标人要求） |  |  |  | 0
56 | 040602002001 | 污水处理设备 | 一体化污水处理设备Q=30m3/d;含框架、箱体、膜组件、潜污泵、流量计、自吸泵、曝气泵、管路、辅配件、人工湿地内填料、水生植物、培植及电控系统;具体配置及要求详见设计图纸工艺部分的设备清单; | 套 | 1 | 231500
|  | 分部小计 |  |  |  | 0
|  | 分部分项工程清单合计 |  |  |  | 0
1 | 041106001001 | 大型机械设备进出场及安拆 |  | 项 | 1 | 8077.35
2 | 041107002001 | 排水 | 施工期间所有基槽、基坑、地表排水费，该项包干 | 项 | 1 | 3000
3 | 06B001 | 补充清单项目 | 补充清单项目;考虑周边居民正常出行费用，包含但不限于便道、指示牌等,按总价计包干使用 | 项 | 1 | 2000
|  | 单价措施项目清单合计 |  |  |  | 0
合 计
【清单大师计价软件江苏版V9.10】