## 表-08 分部分项工程和单价措施项目清单与计价表
分部分项工程和单价措施项目清单单价控制价表
工程名称：上黄法兴寺村环境改造工程-一体化泵站提升设备 |  |  |  | 标段：
序号 | 项目编码 | 项目名称 | 项目特征描述 | 计量 单位 | 工程量 | 金额（元）
招标控制单价（最高限价
|  | 一体化泵站提升设备 |  |  |  | 0
1 | 030109012001 | 一体化泵站提升设备 | 1、名称:一体化泵站提升设备 2、尺寸:1600*3260 3、排污泵参数:Q=25T/h,H=20m,P=4Kw 4、包含组件:耦合装置、304不锈钢耦合导杆、软接头、阀组、不锈钢控制柜、排风管、304不锈钢格栅导杆、服务平台、格栅、爬梯及GRP一体化预制泵站筒体等相关成套组件 5、基础:含设备基础,具体做法详见图纸 6、工作内容:基础浇筑、设备吊装、就位安装、调试等直至验收通过之间的所有内容 7、备注:满足设计图纸、施工验收规范及建设单位要求 | 台 | 1 | 59300
2 | 030109012002 | 一体化泵站提升设备 | 1、名称:一体化泵站提升设备 2、尺寸:1600*3760 3、排污泵参数:Q=30T/h,H=18m,P=4Kw 4、包含组件:耦合装置、304不锈钢耦合导杆、软接头、阀组、不锈钢控制柜、排风管、304不锈钢格栅导杆、服务平台、格栅、爬梯及GRP一体化预制泵站筒体等相关成套组件 5、基础:含设备基础,具体做法详见图纸 6、工作内容:基础浇筑、设备吊装、就位安装、调试等直至验收通过之间的所有内容 7、备注:满足设计图纸、施工验收规范及建设单位要求 | 台 | 1 | 65900
|  | 分部小计 |  |  |  | 0
|  | 分部分项工程清单合计 |  |  |  | 0
|  | 单价措施项目清单合计 |  |  |  | 0
合 计
【清单大师计价软件江苏版V9.11】