## 表-08 分部分项工程和单价措施项目清单与计价表
分部分项工程和单价措施项目清单单价控制表
工程名称：上黄镇法兴寺雨污水改造工程 |  |  |  | 标段：
序号 | 项目编码 | 项目名称 | 项目特征描述 | 计量 单位 | 工程量 | 金额（元）
招示控制单价（最高限价）
|  | 混凝土道路拆除与恢复 |  |  |  | 0
1 | 041001001001 | 拆除路面 | 1、材质:混凝土类（无筋） | m3 | 136.86 | 12.26
2 | 041001003001 | 拆除基层 | 1、材质:混凝土道路基层 | m3 | 273.72 | 9.19
3 | 040103002001 | 余方弃置 | 1、废弃料品种:旧路材料，建筑垃圾 2、运距:投标人自行考虑 | m3 | 410.58 | 39.06
4 | 040202013001 | 道渣 | 1、石料规格:道渣 2、回填 压实，压实度满足设计要求 | m3 | 273.72 | 306.68
5 | 040203007001 | 水泥混凝土 | 1、混凝土强度等级:C30 商品砼 2、含模板、养护、刻痕、锯缝、填缝 | m3 | 136.86 | 699.16
|  | 分部小计 |  |  |  | 0
|  | 沥青道路拆除与恢复 |  |  |  | 0
6 | 041001001002 | 拆除路面 | 1、材质:沥青柏油类 | m3 | 2 | 9.19
7 | 041001003002 | 拆除基层 | 1、材质:沥青道路基层 | m3 | 8 | 9.19
8 | 040103002002 | 余方弃置 | 1、废弃料品种:旧路材料，建筑垃圾 2、运距:投标人自行考虑 | m3 | 10 | 39.06
9 | 040202013002 | 道渣 | 1、石料规格:道渣 2、回填 压实，压实度满足设计要求 | m3 | 5 | 306.68
10 | 040202015001 | 水泥稳定碎（砾）石 | 1、厚度:30cm | m2 | 20 | 140.8
11 | 040203006001 | 沥青混凝土 | 1、沥青混凝土种类:粗粒式沥青混凝土 2、厚度:6cm | m2 | 20 | 82.5
12 | 040203006002 | 沥青混凝土 | 1、沥青混凝土种类:AC-13细粒式改性沥青混凝土 2、厚度:4cm | m2 | 20 | 62.88
|  | 分部小计 |  |  |  | 0
|  | 污水工程 |  |  |  | 0
13 | 040101002001 | 挖沟槽土方 | 1、土壤类别:综合考虑 2、人工辅助开挖，不装车 | m3 | 851.51 | 12.66
14 | 040103001001 | 回填方 | 1、密实度要求:满足设计要求 2、填方来源、运距:投标人自行考虑 | m3 | 372.93 | 15.07
15 | 040103002003 | 余方弃置 | 1、废弃料品种:多余土方 2、运距:投标人自行考虑 | m3 | 478.58 | 25.13
16 | 040501004001 | 塑料管基础 | 1、垫层、基础材质及厚度:C20砼全包封 | m3 | 5 | 585.62
17 | 040501004002 | 塑料管基础 | 1、垫层、基础材质及厚度:100厚碎石基础 | m3 | 31.5 | 352.09
18 | 040501004003 | 塑料管基础 | 1、垫层、基础材质及厚度:360°中粗砂基础 2、具体做法参见图纸 | m3 | 399.52 | 405.14
19 | 040501004004 | 塑料管 | 1、材质及规格:DN300 HDPE双壁缠绕管，刚环度≥8KN/m2 2、连接形式:热熔连接 3、管道检验及试验要求:需做闭水试验 | m | 350 | 168.62
20 | 040501004005 | 塑料管 | 1、材质及规格:DN160 UPVC双壁波纹管，S2级 2、连接形式:胶圈接口 3、管道检验及试验要求:需做闭水试验 | m | 68 | 21.54
21 | 040501004006 | 塑料管 | 1、材质及规格:DN110 UPVC双壁波纹管，S2级 2、连接形式:胶圈接口 3、管道检验及试验要求:需做闭水试验 | m | 510 | 15.34
22 | 040501004007 | 塑料管（牵引管） | 1、材质及规格:实壁PE管 DN100 SDR11级 2、连接形式:热熔连接 3、管道检验及试验要求:需做闭水试验 4、泥浆处置，投标单位自行考虑 5、设置枪室，开挖、回填 | m | 40 | 475.79
23 | 040501004008 | 塑料管（牵引管） | 1、材质及规格:外圈为混凝土管，内圈为D300 HDPE双壁缠绕管，刚环度≥8KN/m2 2、连接形式:热熔连接 3、管道检验及试验要求:需做闭水试验 4、泥浆处置，投标单位自行考虑 5、设置枪室，开挖、回填 | m | 30 | 718.43
24 | 040504003001 | 塑料检查井 | 1、检查井材质、规格:φ450塑料检查井 2、井筒、井盖、井圈材质及规格:钢纤维井盖 3、安装防坠网 4、部位:非车行道 | 座 | 5 | 1561.18
25 | 040504003002 | 塑料检查井 | 1、检查井材质、规格:φ450塑料检查井 2、井筒、井盖、井圈材质及规格:重型铸铁井盖 3、安装防坠网 4、部位:车行道 | 座 | 50 | 2157.08
26 | 040504001001 | 消能井 | 1、φ700消能井 2、重型铸铁井盖 3、参见图集I03S002-17 | 座 | 2 | 2168.23
27 | 040504001002 | 砌筑井 | 1、化粪池检查井 2、盖板材质、规格:成品钢纤维井盖 3、具体做法参见图纸要求 | 座 | 68 | 1134.42
28 | 040504008001 | 整体化粪池 | 1、材质:玻璃钢化粪池 2、参见苏S12-2016(容量1L) | 座 | 34 | 900
|  | 分部小计 |  |  |  | 0
|  | 分部分项工程清单合计 |  |  |  | 0
1 | 041106001001 | 大型机械设备进出场及安拆 | 1、机械设备名称:挖掘机 | 项 | 1 | 5992.11
2 | 041101005001 | 井字架 |  | 座 | 10 | 91.6
|  | 单价措施项目清单合计 |  |  |  | 0
合 计
【清单大师计价软件江苏版V9.11】