## 1 表-08 分部分项工程和单价措施项目清单与计价表
分部分项工程和单价措施项目清单与计价表
工程名称：上黄镇法兴寺雨污水改造工程 |  |  |  |  | 标段：
序号 | 项目编码 | 项目名称 | 项目特征描述 | 计量 单位 | 工程量 | 金额（元）
[6 empty] | 综合单价 | 合价 | 其中
暂估价
混凝土道路拆除与恢复
1 | 041001001001 | 拆除路面 | 1、材质:混凝土类（无筋） | m3 | 136.86
2 | 041001003001 | 拆除基层 | 1、材质:混凝土道路基层 | m3 | 273.72
3 | 040103002001 | 余方弃置 | 1、废弃料品种:旧路材料，建筑垃圾 2、运距:投标人自行考虑 | m3 | 410.58
4 | 040202013001 | 道渣 | 1、石料规格:道渣 2、回填 压实，压实度满足设计要求 | m3 | 273.72
5 | 040203007001 | 水泥混凝土 | 1、混凝土强度等级:C30 商品砼 2、含模板、养护、刻痕、锯缝、填缝 | m3 | 136.86
分部小计
沥青道路拆除与恢复
6 | 041001001002 | 拆除路面 | 1、材质:沥青柏油类 | m3 | 2
7 | 041001003002 | 拆除基层 | 1、材质:沥青道路基层 | m3 | 8
8 | 040103002002 | 余方弃置 | 1、废弃料品种:旧路材料，建筑垃圾 2、运距:投标人自行考虑 | m3 | 10
9 | 040202013002 | 道渣 | 1、石料规格:道渣 2、回填 压实，压实度满足设计要求 | m3 | 5
10 | 040202015001 | 水泥稳定碎（砾）石 | 1、厚度:30cm | m2 | 20
11 | 040203006001 | 沥青混凝土 | 1、沥青混凝土种类:粗粒式沥青混凝土 2、厚度:6cm | m2 | 20
12 | 040203006002 | 沥青混凝土 | 1、沥青混凝土种类:AC-13细粒式改性沥青混凝土 2、厚度:4cm | m2 | 20
分部小计
污水工程
13 | 040101002001 | 挖沟槽土方 | 1、土壤类别:综合考虑 2、人工辅助开挖，不装车 | m3 | 851.51
14 | 040103001001 | 回填方 | 1、密实度要求:满足设计要求 2、填方来源、运距:投标人自行考虑 | m3 | 372.93
15 | 040103002003 | 余方弃置 | 1、废弃料品种:多余土方 2、运距:投标人自行考虑 | m3 | 478.58
16 | 040501004001 | 塑料管基础 | 1、垫层、基础材质及厚度:C20砼全包封 | m3 | 5
17 | 040501004002 | 塑料管基础 | 1、垫层、基础材质及厚度:100厚碎石基础 | m3 | 31.5
18 | 040501004003 | 塑料管基础 | 1、垫层、基础材质及厚度:360°中粗砂基础 2、具体做法参见图纸 | m3 | 399.52
19 | 040501004004 | 塑料管 | 1、材质及规格:DN300 HDPE双壁缠绕管，刚环度≥8KN/m2 2、连接形式:热熔连接 3、管道检验及试验要求:需做闭水试验 | m | 350
20 | 040501004005 | 塑料管 | 1、材质及规格:DN160 UPVC双壁波纹管，S2级 2、连接形式:胶圈接口 3、管道检验及试验要求:需做闭水试验 | m | 68
21 | 040501004006 | 塑料管 | 1、材质及规格:DN110 UPVC双壁波纹管，S2级 2、连接形式:胶圈接口 3、管道检验及试验要求:需做闭水试验 | m | 510
22 | 040501004007 | 塑料管（牵引管） | 1、材质及规格:实壁PE管 DN100 SDR11级 2、连接形式:热熔连接 3、管道检验及试验要求:需做闭水试验 4、泥浆处置，投标单位自行考虑 5、设置枪室，开挖、回填 | m | 40
23 | 040501004008 | 塑料管（牵引管） | 1、材质及规格:外圈为混凝土管，内圈为D300 HDPE双壁缠绕管，刚环度≥8KN/m2 2、连接形式:热熔连接 3、管道检验及试验要求:需做闭水试验 4、泥浆处置，投标单位自行考虑 5、设置枪室，开挖、回填 | m | 30
24 | 040504003001 | 塑料检查井 | 1、检查井材质、规格:φ450塑料检查井 2、井筒、井盖、井圈材质及规格:钢纤维井盖 3、安装防坠网 4、部位:非车行道 | 座 | 5
25 | 040504003002 | 塑料检查井 | 1、检查井材质、规格:φ450塑料检查井 2、井筒、井盖、井圈材质及规格:重型铸铁井盖 3、安装防坠网 4、部位:车行道 | 座 | 50
26 | 040504001001 | 消能井 | 1、φ700消能井 2、重型铸铁井盖 3、参见图集I03S002-17 | 座 | 2
27 | 040504001002 | 砌筑井 | 1、化粪池检查井 2、盖板材质、规格:成品钢纤维井盖 3、具体做法参见图纸要求 | 座 | 68
28 | 040504008001 | 整体化粪池 | 1、材质:玻璃钢化粪池 2、参见苏S12-2016(容量1L) | 座 | 34
分部小计
分部分项工程清单合计
1 | 041106001001 | 大型机械设备进出场及安拆 | 1、机械设备名称:挖掘机 | 项 | 1
2 | 041101005001 | 井字架 |  | 座 | 10
单价措施项目清单合计
合 计
【清单大师计价软件江苏版V9.11】

## 2 表-11 总价措施项目清单与计价表
总价措施项目清单与计价表
工程名称：上黄镇法兴寺雨污水改造工程 |  |  |  |  | 标段：
序号 | 项目编码 | 项目名称 | 计算基础 | 费率（%） | 金额（元） | 调整 费率（%） | 调整后 金额（元） | 备注
1 | 041109001001 | 现场安全文明施工 |  | 0
1.1 |  | 基本费 | 分部分项工程费+单价措施项目费-除税工程设备费 | 1.5
1.2 |  | 标化增加费(省一星级) | 分部分项工程费+单价措施项目费-除税工程设备费 | 0
1.3 |  | 扬尘污染防治增加费 | 分部分项工程费+单价措施项目费-除税工程设备费 | 0.31
2 | 041109010001 | 工程按质论价(市优) | 分部分项工程费+单价措施项目费-除税工程设备费 | 0
3 | 041109002001 | 夜间施工 |  | 0
4 | 041109003001 | 二次搬运 |  | 0
5 | 041109004001 | 冬雨季施工 |  | 0
6 | 041109006001 | 地上、地下设施、建筑物的临时保护设施 |  | 0
7 | 041109007001 | 已完工程及设备保护费 |  | 0
8 | 041109008001 | 临时设施费 |  | 0
9 | 041109009001 | 赶工措施费 |  | 0
10 | 04B001 | 特殊条件下施工增加费 |  | 0
11 | 041109005001 | 行车、行人干扰 |  | 0
合 计
【清单大师计价软件江苏版V9.11】

## 3 表-12 其他项目清单与计价汇总表
其他项目清单与计价汇总表
工程名称：上黄镇法兴寺雨污水改造工程 |  |  | 标段：
序号 | 项目名称 | 金额(元) | 结算金额(元) | 备注
1 | 暂列金额 | 70000
2 | 暂估价 | 0
2.1 | 材料暂估价 | 0
2.2 | 专业工程暂估价 | 0
3 | 计日工 | 0
4 | 总承包服务费 | 0
合 计 |  | 70000
【清单大师计价软件江苏版V9.11】

## 4 表-12-1 暂列金额明细表
暂列金额明细表
工程名称：上黄镇法兴寺雨污水改造工程 |  |  | 标段：
序号 | 项目名称 | 计量单位 | 暂定金额(元) | 备注
1 | 甲方预留金 | 元 | 70000
合 计 |  |  | 70000
【清单大师计价软件江苏版V9.11】

## 5 表-12-2 材料（工程设备）暂估单价及调整表
材料（工程设备）暂估单价及调整表
工程名称：上黄镇法兴寺雨污水改造工程 | [7 empty] | 标段：
序号 | 材料编码 | 材料(工程设备)名称、规格、型号 | 计量单位 | 数量 |  | 暂估（元） |  | 确认（元） |  | 差额±(元) |  | 备注
|  |  |  | 投标 | 确认 | 单价 | 合价 | 单价 | 合价 | 单价 | 合价
合计
【清单大师计价软件江苏版V9.11】

## 6 表-12-3 专业工程暂估价及结算价表
专业工程暂估价及结算价表
工程名称：上黄镇法兴寺雨污水改造工程 |  |  |  | 标段：
序号 | 工程名称 | 工程内容 | 暂估金额(元) | 结算金额(元) | 差额±(元) | 备注
合 计 |  |  | 0
【清单大师计价软件江苏版V9.11】

## 7 表-12-4 计日工表
计日工表
工程名称：上黄镇法兴寺雨污水改造工程 |  |  |  | 标段：
编号 | 项目名称 | 单位 | 暂定数量 | 实际数量 | 综合单价 | 合价（元）
[6 empty] | 暂定 | 实际
一 | 人工 |  | 0
人工小计
二 | 材料 |  | 0
材料小计
三 | 施工机械 |  | 0
施工机械小计
四、企业管理费和利润
总 计
【清单大师计价软件江苏版V9.11】

## 8 表-12-5 总承包服务费计价表
总承包服务费计价表
工程名称：上黄镇法兴寺雨污水改造工程 |  |  |  | 标段：
序号 | 项目名称 | 项目价值(元) | 服务内容 | 计算基础 | 费率(％) | 金额(元)
1 | 发包人供应材料 | 0 |  | 项目价值
2 | 发包人发包专业工程 | 0 |  | 项目价值
合 计
【清单大师计价软件江苏版V9.11】

## 9 表-13 规费、税金项目计价表
规费、税金项目计价表
工程名称：上黄镇法兴寺雨污水改造工程 |  |  | 标段：
序号 | 项目名称 | 计算基础 | 计算基数(元) | 计算费率(％) | 金额(元)
1 | 规费 |  |  | 0
1.1 | 社会保险费 | 分部分项工程费+措施项目费+其他项目费-除税工程设备费 |  | 2
1.2 | 住房公积金 | 分部分项工程费+措施项目费+其他项目费-除税工程设备费 |  | 0.34
1.3 | 环境保护税 | 分部分项工程费+措施项目费+其他项目费-除税工程设备费 |  | 0
2 | 税金 | 分部分项工程费+措施项目费+其他项目费+规费-除税甲供材料和甲供设备费/1.01 |  | 9
合 计
【清单大师计价软件江苏版V9.11】

## 10 表-20 发包人提供材料和工程设备一览表
发包人提供材料和工程设备一览表
工程名称：上黄镇法兴寺雨污水改造工程 | [5 empty] | 标段：
序号 | 材料编码 | 材料(工程设备)名称、规格、型号 | 单位 | 数量 | 单价 (元) | 合价 (元) | 交货 方式 | 送达 地点 | 备注
合 计
【清单大师计价软件江苏版V9.11】

## 11 表-21 承包人提供主要材料和工程设备一览表（适用于造价
承包人提供主要材料和工程设备一览表 （适用造价信息差额调整法）
工程名称：上黄镇法兴寺雨污水改造工程 | [5 empty] | 标段： | 第1页 共1页
序号 | 材料编码 | 名称、规格、型号 | 单位 | 数量 | 风险系数 (%) | 基准单价 (元) | 投标单价 (元) | 发承包人 确认单价 (元) | 备注
【清单大师计价软件江苏版V9.11】